## Apteka
|  | .................................... | [6 empty] | Załącznik nr 2a - wzór formularza asortymentowo - cenowego
pieczęć firmowa wykonawcy
FORMULARZ ASORTYMENTOWO - CENOWY APTEKA
Nazwa wykonawcy:
Adres wykonawcy:
Lp. | Oznaczenie na rysunku | Nazwa urządzenia, opis wymagań dla urządzenia | Opis oferowanego urządzenia (nazwa, typ, model, parametry) | Liczba | Cena netto | Wartość netto | Stawka VAT | Kwota VAT | Wartość brutto
PI/77 REJESTRACJA DOSTAW KOMORA PRZYJĘĆ
1 | 1 | Stół roboczy 2400x750x900 mm. Konstrukcja stalowa pokryta lakierem proszkowym, blat ze stali nierdzewnej z rantem z tyłu, pod blatem kontener mobilny o szerokości 600 mm z 4 szufladami i centralnym zamkiem. W blacie otwory grzewcze (kaloryfer pod ścianą). Meble metalowe malowane proszkowo farbą epoksydową na kolor wybrany z palety RAL. Farby posiadają atest PZH oraz certyfikat Qualicoat. Cechują się one odpornością na obciążenia mechaniczne a także na korozję. Konstrukcja stołu oparta na stelażach nośnych wykonanych z wysokogatunkowej stali o profilach typu C, zakończonych regulowanymi nóżkami z tworzywa sztucznego z możliwością poziomowania oraz regulacji wysokości. Zawiasy i prowadnice samodomykające się (producent jak np. Blum lub równoważny). |  | 1
2 | 2 | Fotel obrotowy: tapicerka zmywalna, regulacja wysokości za pomocą sprężyny gazowej, podstawa jezdna |  | 2
3 | 3 | Wózek uniwersalny transportowy wykonany ze stali. Wymiary 900x600x900 mm, stal 0H18N9. Wózek na kółkach (możliwość blokowania kółek), 2 półki z rantem, ergonomiczny uchwyt. |  | 1
4 | 4 | Paleta z tworzywa sztucznego mała 800x600 mm. Higieniczna paleta z atestem PZH. Wykonana z trwałego polietylenu. Odporna na uderzenia dzięki grubościennej konstrukcji. Łatwa do mycia. Obciążenie dynamiczne 500 kg, obciążenie statyczne 1500 kg. Zakres odporności na temperaturę od -30 °C do +70 °C. |  | 2
5 | 13A | Pojemnik jezdny z pokrywą z wymiennymi workami, na dwa worki. Całość wykonana ze stali nierdzewnej, stal 0H18N9, typ 1.4301, szlifowana, kółka z możliwością zablokowania |  | 1
6 | 12 | Wieszak 2- lub 3-haczykowy, chromowany, ścienny jak np. typu 371 AWD INTERIOR lub równoważny |  | 1
7 |  | Zestaw komputerowy: monitor, drukarka laserowa, stacja PC + oprogramowanie (Microsoft Windows + Microsoft office) + montaż |  | 1
8 | I | Aparat telefoniczny jak np. typu Panasonic KX-TG2511PDT lub równoważny Współpraca z linią telefoniczną analogową. Identyfikacja numeru przychodzącego. Wbudowana książka telefoniczna min. 50 wpisów. Wyświetlacz czarno-biały LCD. Podświetlenie wyświetlacza. Przywołanie słuchawki. Menu w języku polskim. Liczba słuchawek w komplecie 1. Współpraca ze słuchawkami innych producentów. Funkcje dodatkowe budzik, korekcja błędów dźwięku, połączenia konferencyjne, przekazywanie połączeń do innych słuchawek, przycisk wyciszenia głosu (MUTE), tryb Eco. Możliwość montażu na ścianie. Zasilanie słuchawki 2 akumulatory AAA NiMH. Czas rozmowy min. 15 godzin. Czas czuwania min. 150 godzin. Zasięg słuchawki w pomieszczeniach min. 35 metrów. Wyposażenie: baza, instrukcja obsługi w języku polskim, kabel telefoniczny (1,5 m), pokrywa akumulatorów, słuchawka, zasilacz. |  | 1
PI/78 MAGAZYN OPAKOWAŃ ZWROTNYCH
9 | 5 | Regał magazynowy ze stali ocynkowanej typ malowanej proszkowo zabudowany z 3 stron, zamknięty do wysokości 60 cm od podłogi, wymiary 900x600x2000 mm, regulowane półki, kolorystyka wg palety RAL, regał na nóżkach umożliwiających mycie podłogi. |  | 3
PI/79 PRZYJMOWANIE ZLECEŃ IZBA EKSPEDYCYJNA
10 | 6 | Biurko komputerowe 140x70 cm z dostawką na drukarkę z szufladami 50x55 cm |  | 2
11 | 7 | Lada ekspedycyjna w kształcie litery L pod okno podawcze z blatem z tworzywa jak np. typu Corian. |  | 1
12 | II | Zestaw komputerowy: monitor, drukarka laserowa, stacja PC + oprogramowanie (Microsoft Windows + Microsoft office) + montaż |  | 2
13 | 8 | Szafka na segregatory i dokumenty 800x410x2000 mm. Wykonanie płyta meblowa. Dołem zamykana na kluczyk góra otwarta |  | 1
14 | I | Aparat telefoniczny jak np. typu Panasonic KX-TG2511PDT lub równoważny Współpraca z linią telefoniczną analogową. Identyfikacja numeru przychodzącego. Wbudowana książka telefoniczna min. 50 wpisów. Wyświetlacz czarno-biały LCD. Podświetlenie wyświetlacza. Przywołanie słuchawki. Menu w języku polskim. Liczba słuchawek w komplecie 1. Współpraca ze słuchawkami innych producentów. Funkcje dodatkowe budzik, korekcja błędów dźwięku, połączenia konferencyjne, przekazywanie połączeń do innych słuchawek, przycisk wyciszenia głosu (MUTE), tryb Eco. Możliwość montażu na ścianie. Zasilanie słuchawki 2 akumulatory AAA NiMH. Czas rozmowy min. 15 godzin. Czas czuwania min. 150 godzin. Zasięg słuchawki w pomieszczeniach min. 35 metrów. Wyposażenie: baza, instrukcja obsługi w języku polskim, kabel telefoniczny (1,5 m), pokrywa akumulatorów, słuchawka, zasilacz. |  | 1
15 | 9 | Taboret obrotowy z oparciem, tapicerka zmywalna. Podstawa taboretu o średnicy 580 mm, wykonana z poliamidu wzmacnianego włóknem szklanym. Regulacja wysokości siedziska podnośnikiem pneumatycznym o skoku 130 mm w zakresie 580-710 mm. Chromowany podnóżek o średnicy 450 mm na wysokości 250 mm od powierzchni ziemi. Mechanizm jak np. CPT który łączy siedzisko z oparciem, umożliwia regulację kąta nachylenia oparcia do siedziska, pozwala podnosić oparcie oraz dopasować odległość w jakiej znajduje się oparcie od siedziska. |  | 1
16 | 2A | Fotel obrotowy z regulacją siedziska. Pięcioramienna podstawa aluminiowa malowana proszkowo na kolor jasnoszary zbliżony do RAL 7047, kółka do twardej powierzchni, niebrudzące. Podłokietniki - typ dynamiczny wykonane z materiału w trwałej technologii, z możliwością ustawienia wysokości. Siedzisko - możliwość regulacji głębokości wysuwu, ustawiania wysokości (podnośnik gazowy). Mechanizm synchroniczny - podczas odchylania krzesła, siedzisko i oparcie z systemem sprężyn. Tapicerka zmywalna, odporna na środki chemiczne, trudnozapalna |  | 2
17 | 8A | Zabudowa apteczna na ścianę. Szafy dołem zamknięte do wysokości 60 cm, górą otwarte - półki. Wykonanie płyta meblowa. Wymiary dołu 800x700x600 mm, góry 800 x 350x 1600 mm. |  | 4
18 | 13A | Pojemnik jezdny z pokrywą z wymiennymi workami, na dwa worki. Całość wykonana ze stali nierdzewnej, stal 0H18N9, typ 1.4301, szlifowana, kółka z możliwością zablokowania |  | 1
19 | 1A | Stół roboczy na ciężkie pakunki. Konstrukcja stalowa lakierowana proszkowo. Blat laminat HPL, wymiary ok 150x70x80 cm. Meble metalowe malowane proszkowo farbą epoksydową na kolor wybrany z palety RAL. Farby posiadają atest PZH oraz certyfikat Qualicoat. Cechują się one odpornością na obciążenia mechaniczne a także na korozję. Konstrukcja stołu oparta na stelażach nośnych wykonanych z wysokogatunkowej stali o profilach typu C, zakończonych regulowanymi nóżkami z tw. szt. z możliwością poziomowania oraz regulacji wysokości. |  | 1
20 | 3 | Wózek uniwersalny transportowy wykonany ze stali . Wymiary ok. 900x600x900 stal: 0H18N9 Wózek na kółkach (możliwość blokowania kółek), 2 półki z rantem, ergonomiczny uchwyt. |  | 1
21 | 10 | Chłodziarka farmaceutyczna mała jak np CHL 2+ TOP PLUS lub równoważna |  | 1
PI/80 MAGAZYN PŁYNÓW INFUZYJNYCH
22 | 4 | Paleta z tworzywa sztucznego mała 800x600 mm. Higieniczna paleta z atestem PZH. Wykonana z trwałego polietylenu. Odporna na uderzenia dzięki grubościennej konstrukcji. Łatwa do mycia. Obciążenie dynamiczne: 500 kg. Obciążenie statyczne: 1500 kg. Zakres odporności na temperaturę od -30°C do +70°C. |  | 2
23 | 9A | Drabinka aluminiowa dwustopniowa lub taboret typu stopa słonia |  | 1
24 | 5A | Regał zabudowany z 3 stron zamknięty do wysokości 600 mm od podłogi,wymiary 900x600x2000 mm, półki wzmocnione o nośności 140 kg, przestrzeń między półkami 480 mm, wykonane ze stali ocynkowanej malowanej proszkowo, kolorystyka wg palety RAL, regał podniesiony na nóżkach umożliwiających mycie podłogi. |  | 10
PI/96 BOKS JAŁOWY
25 | 11 | Szafka z nadstawką ze stali nierdzewnej. Stal 0H18N9 szlifowana, wymiary 1200x500x1100 mm na nóżkach, z 6 szufladami (po 3 szuflady w dwóch kolumnach – wysokość frontów 2 dolnych (wyższych) szuflad 300 mm, wysokość frontów pozostałych szuflad 150 mm. Prowadnice z cichym domykiem. Możliwość zakotwienia do ściany |  | 1
26 | 5B | Regał mobilny dwustronny na 10 koszy (głębokość kosza 130 mm). Wykonany ze stali kwasoodpornej. Możliwość podwieszenia koszów sterylizacyjnych o wymiarach 588x288 mm, głębokość 130 mm (maksymalnie 10 szt) |  | 1
27 | 13A | Pojemnik jezdny z pokrywą z wymiennymi workami, na dwa worki. Całość wykonana ze stali nierdzewnej, stal 0H18N9, typ 1.4301, szlifowana, kółka z możliwością zablokowania |  | 1
28 | 11A | Szafka jednodrzwiowa ze stali nierdzewnej z nadstawką. Stal 0H18N9 szlifowana, wymiary 600x500x1100 mm. Szafka na nóżkach, wewnątrz 2 półki (możliwość regulacji wysokości) |  | 1
29 | 9 | Taboret obrotowy z oparciem, tapicerka zmywalna. Podstawa taboretu o średnicy 580 mm, wykonana z poliamidu wzmacnianego włóknem szklanym. Regulacja wysokości siedziska podnośnikiem pneumatycznym o skoku 130 mm w zakresie 580-710 mm. Chromowany podnóżek o średnicy 450 mm na wysokości 250 mm od powierzchni ziemi. Mechanizm jak np. CPT który łączy siedzisko z oparciem, umożliwia regulację kąta nachylenia oparcia do siedziska, pozwala podnosić oparcie oraz dopasować odległość w jakiej znajduje się oparcie od siedziska. |  | 2
30 | I | Aparat telefoniczny jak np. typu Panasonic KX-TG2511PDT lub równoważny Współpraca z linią telefoniczną analogową. Identyfikacja numeru przychodzącego. Wbudowana książka telefoniczna min. 50 wpisów. Wyświetlacz czarno-biały LCD. Podświetlenie wyświetlacza. Przywołanie słuchawki. Menu w języku polskim. Liczba słuchawek w komplecie 1. Współpraca ze słuchawkami innych producentów. Funkcje dodatkowe budzik, korekcja błędów dźwięku, połączenia konferencyjne, przekazywanie połączeń do innych słuchawek, przycisk wyciszenia głosu (MUTE), tryb Eco. Możliwość montażu na ścianie. Zasilanie słuchawki 2 akumulatory AAA NiMH. Czas rozmowy min. 15 godzin. Czas czuwania min. 150 godzin. Zasięg słuchawki w pomieszczeniach min. 35 metrów. Wyposażenie: baza, instrukcja obsługi w języku polskim, kabel telefoniczny (1,5 m), pokrywa akumulatorów, słuchawka, zasilacz. |  | 1
31 | 11B | Szafka ze stali nierdzewnej na środki dezynfekujące. Stal: 0H18N9 szlifowana. Orientacyjny wymiar 600x500x750 Szafka na nóżkach, wewnątrz 1 półka (możliwość regulacji wysokości) |  | 1
32 | 18B | Komora do przygotowania cytostatyków przenoszona ze starej części, wymiana filtrów, uruchomienie, pomiary po przeniesieniu |  | 1
PI/96a POMIESZCZENIE PRZYGOTOWAWCZE
33 | 6A | Biurko komputerowe małe głębokość max 600 mm |  | 2
34 | 11C | Szafka wisząca nad biurkiem, na segregatory |  | 2
35 | 2 | Fotel obrotowy z regulacją siedziska. Pięcioramienna podstawa aluminiowa malowana proszkowo na kolor jasnoszary zbliżony do RAL 7047, kółka do twardej powierzchni, niebrudzące. Podłokietniki - typ dynamiczny wykonane z materiału w trwałej technologii, z możliwością ustawienia wysokości. Siedzisko - możliwość regulacji głębokości wysuwu, ustawiania wysokości (podnośnik gazowy). Mechanizm synchroniczny - podczas odchylania krzesła, siedzisko i oparcie z systemem sprężyn. Tapicerka zmywalna, odporna na środki chemiczne, trudnozapalna |  | 2
36 | 13 | Pojemnik na odpady ze stali nierdzewnej otwierany przyciskiem pedałowym 30 L |  | 1
37 | I | Aparat telefoniczny jak np. typu Panasonic KX-TG2511PDT lub równoważny Współpraca z linią telefoniczną analogową. Identyfikacja numeru przychodzącego. Wbudowana książka telefoniczna min. 50 wpisów. Wyświetlacz czarno-biały LCD. Podświetlenie wyświetlacza. Przywołanie słuchawki. Menu w języku polskim. Liczba słuchawek w komplecie 1. Współpraca ze słuchawkami innych producentów. Funkcje dodatkowe budzik, korekcja błędów dźwięku, połączenia konferencyjne, przekazywanie połączeń do innych słuchawek, przycisk wyciszenia głosu (MUTE), tryb Eco. Możliwość montażu na ścianie. Zasilanie słuchawki 2 akumulatory AAA NiMH. Czas rozmowy min. 15 godzin. Czas czuwania min. 150 godzin. Zasięg słuchawki w pomieszczeniach min. 35 metrów. Wyposażenie: baza, instrukcja obsługi w języku polskim, kabel telefoniczny (1,5 m), pokrywa akumulatorów, słuchawka, zasilacz. |  | 1
38 | II | Zestaw komputerowy: monitor, drukarka laserowa, stacja PC + oprogramowanie (Microsoft Windows + Microsoft office) + montaż |  | 2
PI/96b POMIESZCZENIE ADMINISTRACYJNE (POMIESZCZENIE WYDAWANIA)
39 | 6A | Biurko komputerowe wg szczegółowego rysunku |  | 1
40 | 2 | Fotel obrotowy z regulacją siedziska. Pięcioramienna podstawa aluminiowa malowana proszkowo na kolor jasnoszary zbliżony do RAL 7047, kółka do twardej powierzchni, niebrudzące. Podłokietniki - typ dynamiczny wykonane z materiału w trwałej technologii, z możliwością ustawienia wysokości. Siedzisko - możliwość regulacji głębokości wysuwu, ustawiania wysokości (podnośnik gazowy). Mechanizm synchroniczny - podczas odchylania krzesła, siedzisko i oparcie z systemem sprężyn. Tapicerka zmywalna, odporna na środki chemiczne, trudnozapalna |  | 1
41 | 10 | Chłodziarka farmaceutyczna mała jak np. typu CHL 2+ TOP PLUS lub równoważna |  | 1
42 | I | Aparat telefoniczny jak np. typu Panasonic KX-TG2511PDT lub równoważny Współpraca z linią telefoniczną analogową. Identyfikacja numeru przychodzącego. Wbudowana książka telefoniczna min. 50 wpisów. Wyświetlacz czarno-biały LCD. Podświetlenie wyświetlacza. Przywołanie słuchawki. Menu w języku polskim. Liczba słuchawek w komplecie 1. Współpraca ze słuchawkami innych producentów. Funkcje dodatkowe budzik, korekcja błędów dźwięku, połączenia konferencyjne, przekazywanie połączeń do innych słuchawek, przycisk wyciszenia głosu (MUTE), tryb Eco. Możliwość montażu na ścianie. Zasilanie słuchawki 2 akumulatory AAA NiMH. Czas rozmowy min. 15 godzin. Czas czuwania min. 150 godzin. Zasięg słuchawki w pomieszczeniach min. 35 metrów. Wyposażenie: baza, instrukcja obsługi w języku polskim, kabel telefoniczny (1,5 m), pokrywa akumulatorów, słuchawka, zasilacz. |  | 1
PI/96c ŚLUZA BRUDNA
43 | 12 | Wieszak 2- lub 3-haczykowy, chromowany, ścienny jak np. typu 371 AWD INTERIOR lub równoważny |  | 1
44 | 12A | Wieszak naścienny ze stali nierdzewnej na obuwie na 6 par |  | 1
45 | 13 | Pojemnik na odpady ze stali nierdzewnej otwierany przyciskiem pedałowym 30 L |  | 1
46 | 5C | Regał listwowy wykonany ze stali nierdzewnej, Możliwość podwieszenia koszy sterylizacyjnych o wymiarach 588x288 mm, głębokość 130 mm (maksymalnie 6 szt) |  | 1
PI/96d ŚLUZA POWROTNA
47 | 13A | Pojemnik jezdny z pokrywą z wymiennymi workami, na dwa worki. Całość wykonana ze stali nierdzewnej, stal 0H18N9, typ 1.4301, szlifowana, kółka z możliwością zablokowania |  | 1
PI/96e ŚLUZA CZYSTA
48 | 13 | Pojemnik na odpady ze stali nierdzewnej otwierany przyciskiem pedałowym 30 L |  | 1
49 |  | Lustro 50x50cm, klejone do ściany |  | 1
50 | 5D | Regał listwowy wykonany ze stali nierdzewnej, Możliwość podwieszenia koszy sterylizacyjnych o wymiarach 588x288 mm, głębokość 130 mm (maksymalnie 6 szt) |  | 1
PI/97 MAGAZYN WYROBÓW MEDYCZNYCH PRZY PRACOWNI CYTOSTATYKÓW
51 | 3 | Wózek uniwersalny transportowy wykonany ze stali . Wymiary 900x600x900 mm, stal: 0H18N9 . Wózek na kółkach (możliwość blokowania kółek), 2 półki z rantem, ergonomiczny uchwyt. |  | 1
52 | 5 | Regał magazynowy ze stali ocynkowanej typ malowanej proszkowo zabudowany z 3 stron, zamknięty do wysokości 60 cm od podłogi, wymiary 900x600x2000 mm, regulowane półki, kolorystyka wg palety RAL, regał na nóżkach umożliwiających mycie podłogi. |  | 8
PI/97a POMIESZCZENIE PORZĄDKOWE DLA PRACOWNI CYTOSTATYKÓW
53 | 5E | Regał magazynowy ze stali ocynkowanej 5-półkowy, wymiary 950x335x1980 mm |  | 1
54 | 11D | Szafka na nóżkach na środki czystości, malowana proszkowo, zamykana na klucz, wymiary 500x600x750 mm |  | 1
PI/98 POMIESZCZENIE BADAŃ KLINICZNYCH
55 | 6C | Biurko o wymiarach 1200x600xh680-780 mm wyposażone w szufladę na klawiaturę i podwieszaną półkę na komputer. |  | 1
56 | I | Aparat telefoniczny jak np. typu Panasonic KX-TG2511PDT lub równoważny Współpraca z linią telefoniczną analogową. Identyfikacja numeru przychodzącego. Wbudowana książka telefoniczna min. 50 wpisów. Wyświetlacz czarno-biały LCD. Podświetlenie wyświetlacza. Przywołanie słuchawki. Menu w języku polskim. Liczba słuchawek w komplecie 1. Współpraca ze słuchawkami innych producentów. Funkcje dodatkowe budzik, korekcja błędów dźwięku, połączenia konferencyjne, przekazywanie połączeń do innych słuchawek, przycisk wyciszenia głosu (MUTE), tryb Eco. Możliwość montażu na ścianie. Zasilanie słuchawki 2 akumulatory AAA NiMH. Czas rozmowy min. 15 godzin. Czas czuwania min. 150 godzin. Zasięg słuchawki w pomieszczeniach min. 35 metrów. Wyposażenie: baza, instrukcja obsługi w języku polskim, kabel telefoniczny (1,5 m), pokrywa akumulatorów, słuchawka, zasilacz. |  | 1
57 | II | Zestaw komputerowy: monitor, drukarka laserowa, stacja PC + oprogramowanie (Microsoft Windows + Microsoft office) + montaż |  | 1
58 | 2 | Fotel obrotowy z regulacją siedziska. Pięcioramienna podstawa aluminiowa malowana proszkowo na kolor jasnoszary zbliżony do RAL 7047, kółka do twardej powierzchni, niebrudzące. Podłokietniki - typ dynamiczny wykonane z materiału w trwałej technologii, z możliwością ustawienia wysokości. Siedzisko - możliwość regulacji głębokości wysuwu, ustawiania wysokości (podnośnik gazowy). Mechanizm synchroniczny - podczas odchylania krzesła, siedzisko i oparcie z systemem sprężyn. Tapicerka zmywalna, odporna na środki chemiczne, trudnozapalna |  | 1
59 | 10 | Chłodziarka farmaceutyczna mała jak np. typu CHL 2+ TOP PLUS lub równoważna |  | 1
60 | 8B | Szafa apteczna zamykana |  | 1
61 | 13 | Pojemnik na odpady ze stali nierdzewnej otwierany przyciskiem pedałowym 30 L |  | 1
62 | 9 | Taboret obrotowy z oparciem, tapicerka zmywalna. Podstawa taboretu o średnicy 580 mm, wykonana z poliamidu wzmacnianego włóknem szklanym. Regulacja wysokości siedziska podnośnikiem pneumatycznym o skoku 130 mm w zakresie 580-710 mm. Chromowany podnóżek o średnicy 450 mm na wysokości 250 mm od powierzchni ziemi. Mechanizm jak np. CPT który łączy siedzisko z oparciem, umożliwia regulację kąta nachylenia oparcia do siedziska, pozwala podnosić oparcie oraz dopasować odległość w jakiej znajduje się oparcie od siedziska. |  | 1
PI/99 MAGAZYN PRODUKTÓW LECZNICZYCH (OPATRUNKI)
63 | 9A | Drabinka aluminiowa dwustopniowa lub taboret typu stopa słonia |  | 1
64 | 5 | Regał magazynowy ze stali ocynkowanej typ malowanej proszkowo zabudowany z 3 stron, zamknięty do wysokości 60 cm od podłogi, wymiary 900x600x2000 mm, regulowane półki, kolorystyka wg palety RAL, regał na nóżkach umożliwiających mycie podłogi. |  | 6
PI/100 POMIESZCZENIE DO PRZECHOWYWANIA PŁYNÓW ŻRĄCYCH I ŁATWOPALNYCH
65 | 8C | Szafa wentylowana 1200x600x2000 mm na nóżkach. Perforacja w drzwiach, króciec w górnej części o średnicy 50 mm, wanienka ociekowa - kuweta PP na dolnej półce |  | 1
66 |  | Oczomyjka jak np. typu Elipsa 2210 lub równoważna |  | 1
67 | 8D | Szafa ognioodporna o wymiarach zewnętrznych 1288x741x632 mm, wymiary wewnętrzne 1129x582x471 mm, pojemność 309 l, masa ok. 330 kg, 2 półki, 1 szuflada. Szafa zapewnia pełne bezpieczeństwo składowanej dokumentacji i jej ochronę przed niszczącym działaniem ognia w najwyższej klasie – 120P. Posiada certyfikat odporności ogniowej w najwyższej klasie – 120P zgodnie z normą NT Fire 017. |  | 1
PI/101 MAGAZYN WYROBÓW MEDYCZNYCH
68 | 9A | Drabinka aluminiowa dwustopniowa lub taboret typu stopa słonia |  | 1
69 | 5 | Regał magazynowy ze stali ocynkowanej typ malowanej proszkowo zabudowany z 3 stron, zamknięty do wysokości 60 cm od podłogi, wymiary 900x600x2000 mm, regulowane półki, kolorystyka wg palety RAL, regał na nóżkach umożliwiających mycie podłogi. |  | 4
PI/ 102 MAGAZYN PRODUKTÓW LECZNICZYCH
70 | 9A | Drabinka aluminiowa dwustopniowa lub taboret typu stopa słonia |  | 1
71 | 5 | Regał magazynowy ze stali ocynkowanej typ malowanej proszkowo zabudowany z 3 stron, zamknięty do wysokości 60 cm od podłogi, wymiary 900x600x2000 mm, regulowane półki, kolorystyka wg palety RAL, regał na nóżkach umożliwiających mycie podłogi. |  | 2
72 | 29 | Sejf, wymiary 1500x500x495 mm |  | 1
PI/103 POKÓJ SOCJALNY
73 | 14/11E | Zestaw mebli kuchennych wykonany z materiałów łatwo zmywalnych, nienasiąkliwych, odpornych na działanie środków dezynfekcyjnych. Zabudowa kuchenna z lodówką podblatową do zabudowy. Szafki dolne ze zlewozmywakiem i umywalką, jedna szafka z szufladami i jedna szafka z drzwiczkami. Nad zabudową szafki wiszące dostosowane do długości zabudowy. Całość wykonanie płyta meblowa, zabudowa dostosowana do wymiarów pomieszczenia |  | 1
74 |  | Lustro 50x50cm, klejone do ściany |  | 1
75 |  | Rama dekoracyjna |  | 2
76 | III | Kuchenka mikrofalowa w zabudowie szafek górnych |  | 1
77 | IV | Czajnik elektryczny |  | 1
78 | 15 | Krzesło socjalne jak np. typu Siesta Luca w kolorze jasno szarym Silver Grey lub równoważne - wykonane z jednego kawałka w całości z tworzywa sztucznego, możliwość sztaplowania, odporne na zarysowania i promienie UV, wymiary orientacyjne: wysokość wraz z oparciem 82 cm, szerokość 49 cm, wysokość nóg 45 cm |  | 6
79 | 13 | Pojemnik na odpady ze stali nierdzewnej otwierany przyciskiem pedałowym 30 L |  | 1
80 | 1B | Stół 80x80 cm |  | 2
PI/104 POMIESZCZENIE WYDAWANIA
81 | 10B | Chłodziarka farmaceutyczna jak np. typu CHL 5+ TOP PLUS lub równoważna |  | 1
82 | 6C | Biurko o wymiarach 1600x600xh680-780 mm, wyposażone w szufladę na klawiaturę i podwieszaną półkę na komputer. |  | 1
83 | I | Aparat telefoniczny jak np. typu Panasonic KX-TG2511PDT lub równoważny Współpraca z linią telefoniczną analogową. Identyfikacja numeru przychodzącego. Wbudowana książka telefoniczna min. 50 wpisów. Wyświetlacz czarno-biały LCD. Podświetlenie wyświetlacza. Przywołanie słuchawki. Menu w języku polskim. Liczba słuchawek w komplecie 1. Współpraca ze słuchawkami innych producentów. Funkcje dodatkowe budzik, korekcja błędów dźwięku, połączenia konferencyjne, przekazywanie połączeń do innych słuchawek, przycisk wyciszenia głosu (MUTE), tryb Eco. Możliwość montażu na ścianie. Zasilanie słuchawki 2 akumulatory AAA NiMH. Czas rozmowy min. 15 godzin. Czas czuwania min. 150 godzin. Zasięg słuchawki w pomieszczeniach min. 35 metrów. Wyposażenie: baza, instrukcja obsługi w języku polskim, kabel telefoniczny (1,5 m), pokrywa akumulatorów, słuchawka, zasilacz. |  | 1
84 | 2 | Fotel obrotowy z regulacją siedziska. Pięcioramienna podstawa aluminiowa malowana proszkowo na kolor jasnoszary zbliżony do RAL 7047, kółka do twardej powierzchni, niebrudzące. Podłokietniki - typ dynamiczny wykonane z materiału w trwałej technologii, z możliwością ustawienia wysokości. Siedzisko - możliwość regulacji głębokości wysuwu, ustawiania wysokości (podnośnik gazowy). Mechanizm synchroniczny - podczas odchylania krzesła, siedzisko i oparcie z systemem sprężyn. Tapicerka zmywalna, odporna na środki chemiczne, trudnozapalna |  | 1
85 | II | Zestaw komputerowy: monitor, drukarka laserowa, stacja PC + oprogramowanie (Microsoft Windows + Microsoft office) + montaż |  | 1
PI/111 DESTYLATORNIA
86 | 19 | Demineralizator wody: Urządzenie pracujące pod ciśnieniem wody wodociągowej, zasilanie zimną wodą, wydajność 4 - 7 dm3/h, przewodnictwo wody zdemineralizowanej poniżej 0,06 μS/cm, praca urządzenia automatyczna i bezobsługowa, urządzenie wyposażone w pompę podnoszącą ciśnienie zasilania, automatyczne zatrzymanie pracy systemu przy pełnym zbiorniku, łatwa wymiana wkładów filtrujących, pobór mocy max 50 W , zasilanie 230 V, 50 Hz. |  | 1
87 | 3 | Wózek uniwersalny transportowy wykonany ze stali. Wymiary 900x600x900 mm, stal 0H18N9 typ 1.4301. Wózek na kółkach (możliwość blokowania kółek), 2 półki z rantem, ergonomiczny uchwyt. |  | 1
88 | 11F | Szafka z blatem pod destylator o wym. ok. 600x500x750 na nóżkach, konstrukcja stalowa pokryta lakierem proszkowym (kolorystyka wg wzornika RAL) pokryta blatem z konglomeratu kwarcowo-granitowego |  | 1
PI/112 IZBA RECEPTUROWA
89 | 20 | Stół wyspowy 1800x1500x900 mm z nadstawką, konstrukcja stalowa pokryta lakierem proszkowym, blat laminat HPL, pod blatem 4 szafki stalowe podwieszane o szerokości 450 mm (2 x jednodrzwiowa, 2 x 4 szuflady), na blacie nadstawka (kolumny z gniazdkami sieciowymi + półki). Wysokość kolumny 720mm, na kolumnie możliwość montowania półek o długość od 825 do 2100 mm i głębokości 150 mm) Meble metalowe malowane proszkowo farbą epoksydową na kolor wybrany z palety RAL. Farby posiadają atest PZH oraz certyfikat Qualicoat. Cechują się one odpornością na obciążenia mechaniczne a także na korozję. Konstrukcja oparta na stelażach nośnych wykonanych z wysokogatunkowej stali o profilach typu C, zakończonych regulowanymi nóżkami z tworzywa sztucznego z możliwością poziomowania oraz regulacji wysokości. System segmentowy, na który składają się stelaże oraz szafki montowane na stelażach. Możliwość rozbudowywania stanowisk w przyszłości. Zawiasy i prowadnice samo domykające się (producent jak np. Blum lub równoważny) Zawiasy o kącie otwarcia ok 155° |  | 1
90 | 1C | Stół przyścienny 1800x600x900 mm, konstrukcja stalowa pokryta lakierem proszkowym, blat laminat HPL, pod blatem znajdują się 2 szafki stalowe podwieszane o szerokości 900 mm (dwudrzwiowe) z półką. Jeden stół głębszy pod digestorium i komorę laminarną. Meble metalowe malowane proszkowo farbą epoksydową na kolor wybrany z palety RAL. Farby posiadają atest PZH oraz certyfikat Qualicoat. Cechują się one odpornością na obciążenia mechaniczne a także na korozję. Konstrukcja stołu oparta na stelażach nośnych wykonanych z wysokogatunkowej stali o profilach typu C, zakończonych regulowanymi nóżkami z tworzywa sztucznego z możliwością poziomowania oraz regulacji wysokości. System segmentowy, na który składają się stelaże oraz szafki montowane na stelażach. Możliwość rozbudowywania stanowisk w przyszłości. Zawiasy i prowadnice samo domykające się (producent jak np. Blum lub równoważny). Zawiasy o kącie otwarcia ok 155° |  | 2
91 | 3 | Wózek uniwersalny transportowy wykonany ze stali . Wymiary 900x600x900 mm, stal 0H18N9 typ 1.4301. Wózek na kółkach (możliwość blokowania kółek), 2 półki z rantem, ergonomiczny uchwyt. |  | 1
92 | 9 | Taboret obrotowy z oparciem, tapicerka zmywalna. Podstawa taboretu o średnicy 580 mm, wykonana z poliamidu wzmacnianego włóknem szklanym. Regulacja wysokości siedziska podnośnikiem pneumatycznym o skoku 130 mm w zakresie 580-710 mm. Chromowany podnóżek o średnicy 450 mm na wysokości 250 mm od powierzchni ziemi. Mechanizm jak np. CPT który łączy siedzisko z oparciem, umożliwia regulację kąta nachylenia oparcia do siedziska, pozwala podnosić oparcie oraz dopasować odległość w jakiej znajduje się oparcie od siedziska. |  | 2
93 | VI | Waga apteczna: Obciążenie maksymalne 2100 g, obciążenie minimalne 500 mg, dokładność odczytu 10 mg, kalibracja wewnętrzna automatyczna, wyświetlacz LCD z podświetleniem, zabezpieczenie przeciwpodmuchowe, interfejsy komunikacyjne RS 232, USB |  | 1
94 |  | Waga apteczna precyzyjna z szalką przeciwpodmuchową: Obciążenie maksymalne 200 g, obciążenie minimalne 20 mg, dokładność odczytu 0,1 mg, kalibracja wewnętrzna automatyczna, wyświetlacz LCD z podświetleniem, zabezpieczenie przeciwpodmuchowe, interfejsy komunikacyjne RS 232, USB |  | 1
95 |  | Zasilacz UPS do komory laminarnej |  | 1
96 |  | Komputer all – in – one jak np. Asus ET2221AGKR-B002K A8-5550M lub równoważny Ekran: 21,5 cala Full HD 1920 x 1080 pikseli ,System operacyjny: Windows 8 Procesor: AMD® A-Series A8-5550M, Pamięć RAM: 4 GB DDR3 1600 MHz, Grafika: AMD® Radeon HD8670M |  | 1
97 | 18A | Komora laminarna: Przestrzeń robocza ok. 900 x 500 x 700 mm, konstrukcja stalowa pokryta lakierem proszkowym, możliwość ustawienia min. 5 prędkości wentylatora, masa urządzenia max 90 kg, poziom hałasu max 65 dB, dodatkowe gniazdo elektryczne , min. jeden filtr HEPA 14, ściany boczne transparentne |  | 1
98 | 21 | Blat ze stali kwasoodpornej pod komorę laminarną (nakładka na blat HPL) |  | 1
99 | 22 | Dygestorium: - komora nastołowa: Konstrukcja przystosowana do samodzielnego montażu, wbudowany wentylator o wydajności min. 220 m3/h, oświetlenie przestrzeni roboczej lampą jarzeniową z dwoma świetlówkami, wymiary komory ok: 750x620x 900 mm, możliwość podłączenia do zewnętrznego wyciągu |  | 1
PI/112a ŚLUZA
100 | 12B | Wieszak ścienny na buty (2 x 3 pary) ze stali nierdzewnej |  | 1
101 | 13 | Pojemnik na odpady ze stali nierdzewnej otwierany przyciskiem pedałowym 30 L |  | 1
102 |  | Lustro 50x50 cm klejone do ściany |  | 1
103 | 5H | Regał listwowy wykonany ze stali nierdzewnej, Możliwość podwieszenia koszy sterylizacyjnych o wymiarach 588x288 mm, głębokość 130 mm (maksymalnie 6 szt) |  | 1
104 | 12C | Wieszak 2- lub 3-haczykowy, chromowany, ścienny jak np. typu 371 AWD INTERIOR lub równoważny |  | 1
PI/113 ZMYWALNIA
105 | 1D | Stół 1200x750x900 mm ze zlewem blat konglomerat kwarcowo-granitowy, pod blatem znajdują się 2 szafki stalowe podwieszane o szerokości 600 mm (1 x jednodrzwiowa, 1 x instalacyjna),w blacie zlew jak np.. Durcon lub równoważny o wymiarach 406x406 mm, armatura c/z woda |  | 1
106 | 23 | Ociekacz naścienny na szkło apteczne |  | 1
107 | 3 | Wózek uniwersalny transportowy wykonany ze stali . Wymiary 900x600x900 mm, stal 0H18N9 typ 1.4301. Wózek na kółkach (możliwość blokowania kółek), 2 półki z rantem, ergonomiczny uchwyt. |  | 1
PI/113a STERYLIZATORNIA
108 | 11F | Szafka z blatem pod destylator 1800x600x900 mm, blat konglomerat kwarcowo-granitowy, pod blatem znajdują się 2 szafki stalowe malowane: o szerokości 1200 mm (2 drzwi) i 600 mm (1 drzwi) podwieszone na stelażach typ C (malowane proszkowo) |  | 1
109 | 24 | Sterylizator na gorące powietrze: Przeznaczony do sterylizacji suchym gorącym powietrzem szkła aptecznego, 3 programy sterylizacji w temperaturach sterylizacji 160 °C, 180 °C i 200 °C, ustawianie minimalnego czasu sterylizacji różnego dla każdej temperatury, program specjalny z możliwością ustawienia temperatury w zakresie od temperatury otoczenia do 250 °C co 0,1 °C oraz czasu ekspozycji do 999 h 59 min, programowalny, wizualny alarm przy przekroczeniu zadanej temperatury o zadeklarowaną wartość, kontrola stanu domknięcia kominków wentylacyjnych podczas procesu sterylizacji, sygnalizacja akustyczna otwarcia kominków podczas procesu sterylizacji, sygnalizacja akustyczna otwarcia drzwi podczas procesu sterylizacji automatyczne zatrzymanie procesu sterylizacji w przypadku otwarcia drzwi, dokładność stabilizacji temperatury ±0,2 °C, autonomiczne niezależne od sterowania zabezpieczenia przed przekroczeniem temperatury, ustawianie poziomu mocy grzania, komora i półki z blachy nierdzewnej |  | 1
110 | 30 | Sterylizator parowy: Urządzenie przeznaczone do sterylizacji szkła aptecznego, pojemność komory min. 9 l, urządzenie wyposażone w zabezpieczenie wyłączające zasilanie w przypadku zbyt małej ilości wody, zabezpieczenie zapobiegające niekontrolowanemu wzrostowi temperatury, zabezpieczenie przed możliwością otwarcia pokrywy w czasie trwania cyklu, zabezpieczenie przed nadmiernym ciśnieniem przy nieprawidłowym załadowaniu, zasilanie 230 V, moc min. 1200 W |  | 1
111 | 3 | Wózek uniwersalny transportowy wykonany ze stali . Wymiary 900x600x900 mm, stal 0H18N9 typ 1.4301. Wózek na kółkach (możliwość blokowania kółek), 2 półki z rantem, ergonomiczny uchwyt. |  | 1
PI/114 POMIESZCZENIE DO JAŁOWEGO PRZYGOTOWYWANIA LEKÓW
112 | 17B | Stolik pod komorę laminarną: Wymiary ok. 104x65x90 cm (dostosowane do komory laminarnej), wykonany ze stali ocynkowanej malowanej proszkowo pod kolor pozostałych mebli, blat z rdzenia drewnianego w całości pokryty blachą kwasooodporną |  | 1
113 |  | Zasilacz UPS do komory laminarnej |  | 1
114 | 18A | Komora laminarna: Przestrzeń robocza ok. 900 x 500 x 700 mm, konstrukcja stalowa pokryta lakierem proszkowym, możliwość ustawienia min. 5 prędkości wentylatora, masa urządzenia max 90 kg, poziom hałasu max 65 dB, dodatkowe gniazdo elektryczne , min. jeden filtr HEPA 14, ściany boczne transparentne |  | 1
115 | VI | Waga apteczna precyzyjna z szalką przeciwpodmuchową: Obciążenie maksymalne 200 g, obciążenie minimalne 20 mg, dokładność odczytu 0,1 mg, kalibracja wewnętrzna automatyczna, wyświetlacz LCD z podświetleniem, zabezpieczenie przeciwpodmuchowe, interfejsy komunikacyjne RS 232, USB |  | 1
116 | 9 | Taboret obrotowy z oparciem, tapicerka zmywalna. Podstawa taboretu o średnicy 580 mm, wykonana z poliamidu wzmacnianego włóknem szklanym. Regulacja wysokości siedziska podnośnikiem pneumatycznym o skoku 130 mm w zakresie 580-710 mm. Chromowany podnóżek o średnicy 450 mm na wysokości 250 mm od powierzchni ziemi. Mechanizm jak np. CPT który łączy siedzisko z oparciem, umożliwia regulację kąta nachylenia oparcia do siedziska, pozwala podnosić oparcie oraz dopasować odległość w jakiej znajduje się oparcie od siedziska. |  | 1
117 | 2A | Fotel obrotowy z regulacją siedziska. Pięcioramienna podstawa aluminiowa malowana proszkowo na kolor jasnoszary zbliżony do RAL 7047, kółka do twardej powierzchni, niebrudzące. Podłokietniki - typ dynamiczny wykonane z materiału w trwałej technologii, z możliwością ustawienia wysokości. Siedzisko - możliwość regulacji głębokości wysuwu, ustawiania wysokości (podnośnik gazowy). Mechanizm synchroniczny - podczas odchylania krzesła, siedzisko i oparcie z systemem sprężyn. Tapicerka zmywalna, odporna na środki chemiczne, trudnozapalna |  | 1
118 | 6D | Biurko 140x65 cm |  | 1
119 | 25 | Blat roboczy ze stali nierdzewnej 1200x650 mm, na stelażu jak np. INOX typu C, wysokość stanowiska 900 mm, stal: 0H18N9, stal szlifowana |  | 1
PI/114a ŚLUZA
120 | 13A | Pojemnik jezdny z pokrywą z wymiennymi workami, na dwa worki. Całość wykonana ze stali nierdzewnej, stal 0H18N9, typ 1.4301, szlifowana, kółka z możliwością zablokowania |  | 1
121 | 12 | Wieszak 2- lub 3-haczykowy, chromowany, ścienny jak np. typu 371 AWD INTERIOR lub równoważny |  | 1
PI/115 POMIESZCZENIE PORZĄDKOWE
122 | 5E | Regał magazynowy ze stali ocynkowanej 5-półkowy, wymiary 950x335x1980 mm |  | 1
123 | 11D | Szafka na nóżkach na środki czystości, malowana proszkowo, zamykana na klucz, wymiary 500x600x750 mm |  | 1
124 | 3C | Wózek sprzątacza jak np. typu Numatic TM2815 lub równoważny |  | 1
POKÓJ KIEROWNIKA APTEKI
125 | 6C | Biurko o wymiarach: 1200x600xh680-780 mm wyposażone w szufladę na klawiaturę i podwieszaną półkę na komputer. |  | 1
126 | I | Aparat telefoniczny jak np. typu Panasonic KX-TG2511PDT lub równoważny Współpraca z linią telefoniczną analogową. Identyfikacja numeru przychodzącego. Wbudowana książka telefoniczna min. 50 wpisów. Wyświetlacz czarno-biały LCD. Podświetlenie wyświetlacza. Przywołanie słuchawki. Menu w języku polskim. Liczba słuchawek w komplecie 1. Współpraca ze słuchawkami innych producentów. Funkcje dodatkowe budzik, korekcja błędów dźwięku, połączenia konferencyjne, przekazywanie połączeń do innych słuchawek, przycisk wyciszenia głosu (MUTE), tryb Eco. Możliwość montażu na ścianie. Zasilanie słuchawki 2 akumulatory AAA NiMH. Czas rozmowy min. 15 godzin. Czas czuwania min. 150 godzin. Zasięg słuchawki w pomieszczeniach min. 35 metrów. Wyposażenie: baza, instrukcja obsługi w języku polskim, kabel telefoniczny (1,5 m), pokrywa akumulatorów, słuchawka, zasilacz. |  | 3
127 | II | Zestaw komputerowy: monitor, drukarka laserowa, stacja PC + oprogramowanie (Microsoft Windows + Microsoft office) + montaż |  | 1
128 | 2 | Fotel obrotowy z regulacją siedziska. Pięcioramienna podstawa aluminiowa malowana proszkowo na kolor jasnoszary zbliżony do RAL 7047, kółka do twardej powierzchni, niebrudzące. Podłokietniki - typ dynamiczny wykonane z materiału w trwałej technologii, z możliwością ustawienia wysokości. Siedzisko - możliwość regulacji głębokości wysuwu, ustawiania wysokości (podnośnik gazowy). Mechanizm synchroniczny - podczas odchylania krzesła, siedzisko i oparcie z systemem sprężyn. Tapicerka zmywalna, odporna na środki chemiczne, trudnozapalna |  | 1
129 | 2C | Krzesło socjalne jak np. typu Siesta Luca w kolorze jasno szarym Silver Grey lub równoważne - wykonane z jednego kawałka w całości z tworzywa sztucznego, możliwość sztaplowania, odporne na zarysowania i promienie UV, wymiary orientacyjne: wysokość wraz z oparciem 82 cm, szerokość 49 cm, wysokość nóg 45 cm |  | 2
130 | 17A | Stolik okolicznościowy |  | 1
131 | 8G | Szafa ubraniowa (600x600x1800), jednodrzwiowa, wewnątrz część z drążkiem, dwie półki, szafa wykonana z płyty meblowej obustronnie laminowanej, obrzeże PCV |  | 1
132 | 8k | Szafka-aneks +czajnik elektryczny, mebel wg szczegółowego rys. nr 3.1 |  | 1
133 | 8J | Szafka pod drukarkę wg zał. rys nr 3.1 |  | 1
134 | 8H | Szafa biurowa, aktowa, wykonana z płyty dwustronnie laminowanej, dwudrzwiowa z nadstawką otwartą z dwiema półkami na segregatory,jedna z nich zamykana w dolnej części |  | 2
135 | 13 | Pojemnik na odpady ze stali nierdzewnej otwierany przyciskiem pedałowym 30 L |  | 1
136 | 26 | Stojak na odzież |  | 1
PI/116 POMIESZCZENIE ADMINISTRACYJNO - SZKOLENIOWE
137 | 1B | Stół 100x90 cm, blat laminowany, podstawa nie kolidująca z krzesłami |  | 2
138 | 15A | Krzesło socjalne jak np. typu Siesta Luca w kolorze jasno szarym Silver Grey lub równoważne - wykonane z jednego kawałka w całości z tworzywa sztucznego, możliwość sztaplowania, odporne na zarysowania i promienie UV, wymiary orientacyjne: wysokość wraz z oparciem 82 cm, szerokość 49 cm, wysokość nóg 45 cm |  | 8
139 | 8I | Szafa biurowa, aktowa, zamykana dwudrzwiowa z półkami, wykonanie płyta meblowa |  | 1
140 | I | Aparat telefoniczny jak np. typu Panasonic KX-TG2511PDT lub równoważny Współpraca z linią telefoniczną analogową. Identyfikacja numeru przychodzącego. Wbudowana książka telefoniczna min. 50 wpisów. Wyświetlacz czarno-biały LCD. Podświetlenie wyświetlacza. Przywołanie słuchawki. Menu w języku polskim. Liczba słuchawek w komplecie 1. Współpraca ze słuchawkami innych producentów. Funkcje dodatkowe budzik, korekcja błędów dźwięku, połączenia konferencyjne, przekazywanie połączeń do innych słuchawek, przycisk wyciszenia głosu (MUTE), tryb Eco. Możliwość montażu na ścianie. Zasilanie słuchawki 2 akumulatory AAA NiMH. Czas rozmowy min. 15 godzin. Czas czuwania min. 150 godzin. Zasięg słuchawki w pomieszczeniach min. 35 metrów. Wyposażenie: baza, instrukcja obsługi w języku polskim, kabel telefoniczny (1,5 m), pokrywa akumulatorów, słuchawka, zasilacz. |  | 1
141 | 13 | Pojemnik na odpady ze stali nierdzewnej otwierany przyciskiem pedałowym 30 L |  | 1
142 | 8k | Szafka-aneks + czajnik elektryczny, mebel wg szczegółowego rys. nr 3.1 |  | 1
143 | 12D | Stojak na odzież |  | 1
PI/117 ARCHIWUM
144 | 17 | Stolik z blatem laminowanym |  | 1
145 | 15B | Fotel obrotowy z regulacją siedziska. Pięcioramienna podstawa aluminiowa malowana proszkowo na kolor jasnoszary zbliżony do RAL 7047, kółka do twardej powierzchni, niebrudzące. Podłokietniki - typ dynamiczny wykonane z materiału w trwałej technologii, z możliwością ustawienia wysokości. Siedzisko - możliwość regulacji głębokości wysuwu, ustawiania wysokości (podnośnik gazowy). Mechanizm synchroniczny - podczas odchylania krzesła, siedzisko i oparcie z systemem sprężyn. Tapicerka zmywalna, odporna na środki chemiczne, trudnozapalna |  | 1
146 | 5II | Regał dołem zamykany do 60 cm od podłogi, góra otwarta, półki na segregatory na dwóch ścianach, wykonanie płyta meblowa, 60x40x200 cm |  | 1
147 | 5I | Regał dołem zamykany do 60 cm od podłogi, góra otwarta, półki na segregatory na dwóch ścianach, wykonanie płyta meblowa,120x40x200 cm |  | 3
PI/118 MAGAZYN WYROBÓW MEDYCZNYCH (LEKI)
148 | 9A | Drabinka aluminiowa dwustopniowa lub taboret typu stopa słonia |  | 1
149 | 10A | Chłodziarka farmaceutyczna z organizerem na leki jak np typu CHL 5+ TOP PLUS lub równoważna |  | 1
150 | 10B | Chłodziarka farmaceutyczna jak np. typu CHL 5+ TOP PLUS lub równoważna |  | 1
151 | 5D | Szafka na nóżkach na środki czystości, zamykana na klucz, 500x600x750 mm malowana proszkowa, blat laminat HPL |  | 1
152 | 5 | Regał magazynowy ze stali ocynkowanej typ malowanej proszkowo zabudowany z 3 stron, zamknięty do wysokości 60 cm od podłogi, wymiary 900x600x2000 mm, regulowane półki, kolorystyka wg palety RAL, regał na nóżkach umożliwiających mycie podłogi. |  | 4
PI/118a ŁAZIENKA
153 |  | Podajniki papieru, papieru toaletowego, mydła w płynie, szczotka do toalety, kosz na ręczniki papierowe, lustro 60x70 cm |  | 1
SZATNIA
154 | 8J | Szafa metalowa BHP z podziałem na brudną i czystą odzież. Komora wyposażona w wieszaki, drążek poprzeczny oraz półkę. Drzwi wykonane z blachy o grubości 1 mm, posiadają otwory wentylacyjne zgodnie z polskimi normami. Wymiary 400x490x1900 mm. Każda szafka numerowana |  | 14
155 | 27 | Ławka szatniowa. Konstrukcja metalowa, siedzisko drewniane lakierowane lub PCV, 120x46 cm. Zgodne z normą BHP |  | 1
156 | 28 | Lustro - szerokości 50 cm |  | 1
157 | 13 | Pojemnik na odpady ze stali nierdzewnej otwierany przyciskiem pedałowym 30 L |  | 1
158 | 9B | Taboret metalowy nieobrotowy. Siedzisko z materiału odpornego na mycie i dezynfekcję |  | 1
WYPOSAŻENIE DODATKOWE
159 |  | Lampka biurkowa |  | 10
160 |  | Rolety okienne |  | 1
161 |  | System identyfikacji pomieszczeń - tabliczki metalowe grawerowane |  | 38
162 | 27 | System monitorowania temperatury i wilgotności w pomieszczeniach magazynowych, izbie recepturowej, pomieszczeniu jałowego przygotowania leków, boksie aseptycznym wraz z pomieszczeniem przygotowawczym, pracownią przygotowania cytostatyków. System wyposażony w awaryjne wysyłanie powiadomień o przekroczeniu zadanych parametrów krytycznych. |  | 1
163 |  | Interkom-kompletny system z pełnym okablowaniem, montażem, pracowni cytostatyków, pracowni leków jałowych |  | 1
Razem
|  | .............................. |  |  |  | ..................................................
|  | miejscowość i data |  |  |  | podpis i pieczątka upoważnionego przedstawiciela wykonawcy

## Centralna Sterylizatornia
|  | .................................... | [6 empty] | Załącznik nr 2b - wzór formularza asortymentowo - cenowego
pieczęć firmowa wykonawcy
FORMULARZ ASORTYMENTOWO - CENOWY CENTRALNA STERYLIZATORNIA
Nazwa wykonawcy:
Adres wykonawcy:
Lp. | Oznaczenie na rysunku | Nazwa urządzenia, opis wymagań dla urządzenia | Opis oferowanego urządzenia (nazwa, typ, model, parametry) | Liczba | Cena netto | Wartość netto | Stawka VAT | Kwota VAT | Wartość brutto
PI/12 - MAGAZYN NARZĘDZI NOWYCH
1 | 12.1 | Regał magazynowy pojedynczy, 1220x620x1820 mm. Półki ażurowe, chromowane. |  | 6
PI/13 - MAGAZYN DETERGENTÓW
2 | 13.1 | Regał ze stali nierdzewnej, półki pełne, 1200x600x1800 mm |  | 2
3 | 13.2 | Paleta magazynowa ze stali nierdzewnej 1200x600 mm |  | 1
4 | 13.3 | System dozowania detergentów - dwie niezależne pompy dozujące, uruchamianie dozownika na stanowisku pracy bez konieczności podchodzenia do dozownika |  | 1
PI/14, PI/14a - POKÓJ KIEROWNIKA + PRZEDSIONEK
5 | 14.1 | Biurko komputerowe, płyta laminowana, wymiary 160x80x75 cm, wg załącznika nr 2 |  | 1
6 | 14.2 | Kontener szufladowy, płyta laminowana, zamek centralny, wymiary 40x60x70 cm, wg załącznika nr 2 |  | 1
7 | 14.3 | Regał biurowy z drzwiami, płyta laminowana. Wymiary 80x42x200 cm wg załącznika rys. nr 3 |  | 2
8 | 14.4 | Szafa ubraniowa płyta laminowana. Wymiary 80x60x200 cm, wg załącznika nr 3 |  | 1
9 | 14.5 | Krzesło komputerowe, regulacja wysokości oraz pochylenia oparcia, wg załącznika nr 4 |  | 1
10 | 14.6 | Krzesło wg załącznika rys. nr 5 |  | 2
11 | 14.7 | Stolik wg rys. nr 6 |  | 1
12 | 14.8 | Kosz pedałowy zamykany ze stali nierdzewnej 30 l |  | 2
13 | 14.A.5 | Szafka -aneks wg załącznika rys. nr 1 |  | 1
14 | 14.A.6 | Czajnik bezprzewodowy elektryczny |  | 2
15 | 14.A.3 | Wieszak naścienny wg załącznika nr 1 |  | 1
16 | 14.A.4 | Telefon-faks: słuchawka bezprzewodowa, druk na zwykłym papierze A4, prędkość transmisji ok. 8 s/stronę, pamięć min. po 25 stron na wysyłanie i odbiór, funkcja kopiowania, szybkie wybieranie min. 8 numerów, system głośno mówiący, identyfikacja numeru przychodzącego, automatyczna sekretarka na min. 15 minut nagrań, opisy na obudowie, komunikaty, wydruki w języku polskim |  | 1
17 | 14.A.5 | Zestaw higieniczny I: dystrybutor mydła w płynie z dźwignią łokciową, dystrybutor ręczników papierowych w listkach, kosz zamykany na zużyte ręczniki 20 l |  | 1
18 | 14.A.6 | Lustro 70x60 cm |  | 1
PI/15 WSTĘPNE MYCIE I DEZYNFEKCJA
19 | 15.1 | Stół ze zlewozmywakiem dwukomorowym z półką pod blatem 1800x700 mm, komory położone z prawej strony, wykonany ze stali kwasoodpornej, bateria stojąca z wylewką prysznicową |  | 1
20 | 15.2 | Stół ze zlewozmywakiem dwukomorowym z półką pod blatem 1800x700 mm, komory położone z lewej strony, wykonany ze stali kwasoodpornej, bateria |  | 1
21 | 15.3 | Stół roboczy ociekowy z półką pod blatem 1200x700x900 mm, wykonany ze stali kwasoodpornej. |  | 1
22 | 15.4 | Stół roboczy z półką pod blatem 1000x700x900 mm, wykonany ze stali kwasoodpornej. |  | 1
23 | 15.5 | Stół roboczy 1200x700x900 mm, wykonany ze stali kwasoodpornej. |  | 1
24 | 15.6 | Stół roboczy 1150x650 mmx900 mm, wykonany ze stali kwasoodpornej. |  | 1
25 | 15.7 | Regał do magazynowania wózków załadowczych Myjni dezynfektora |  | 1
26 | 15.8 | Wózek z blatem do transportu i pracy (2 półki) |  | 1
27 | 15.9 | Wózek do worków foliowych 60 l z pokrywą |  | 2
28 | 15.10 | Pistolet z 8 końcówkami do mycia ręcznego i przedmuchiwania sprężonym powietrzem. |  | 2
29 | 15.11 | Pistolet do mycia ręcznego i przedmuchiwania sprężonym powietrzem. |  | 2
30 | 15.12 | Krzesło robocze, wykonanie standardowe |  | 1
31 | 15.13 | Myjnia ultradźwiękowa, wbudowana funkcja grzania, komora i obudowa ze stali nierdzewnej, pojemność komory 28 l. Wyposażenie: pokrywa komory, koszyk z uchwytami |  | 1
32 | 15.14 | Myjnia dezynfektor przelotowa, z suszeniem w myjni, ogrzewana elektrycznie, programy mycia i dezynfekcji narzędzi z suszeniem lub bez, sprzętu AN, naczyń operacyjnych (programy krótkie), 5 poziomów mycia - pojemność komory 10 dużych tac narzędziowych DIN 1/1. Cztery pompy detergentu. Wbudowana drukarka, Ostatnie płukanie wodą uzdatnioną. Szklane drzwi, światło w komorze. Wyposażenie: |  | 3
| 15.14.1 | Komplet listew maskujących do myjni 46-5, (zabudowa 2 myjni w ścianie i maskowanie otworu), z suszeniem |  | 3
| 15.14.2 | Wózek transportowo - załadunkowy |  | 4
| 15.14.3 | Wózek wsadowy do mycia narzędzi OP, pięć poziomów |  | 3
| 15.14.4 | Wsad do mycia i dezynfekcji narzędzi laparoskopowych na wózku OP (cztery poziomy) |  | 1
| 15.14.5 | Wózek do osprzętu anestezjologicznego + dwie kasety dla 6 szt. węży ISO o średnicy 20 mm. |  | 1
| 15.14.6 | Wózek iniekcyjny do butelek dziecięcych - dolny poziom (pojemność max. 28 butelek), |  | 1
| 15.14.7 | Wsad do mycia i dezynfekcji misek nerkowatych |  | 2
| 15.14.8 | Wsad do mycia i dezynfekcji butów operacyjnych |  | 2
| 15.14.9 | Taca narzędziowa DIN 1/2. |  | 20
| 15.14.10 | Taca narzędziowa DIN 1/1. |  | 40
| 15.14.11 | Taca narzędziowa o drobnych oczkach, wymiary 210x150x40 mm |  | 6
33 |  | Zestaw higieniczny II: dystrybutor mydła w płynie z dźwignią łokciową, dystrybutor środków dezynfekcyjnych w płynie z dźwignią łokciową, dystrybutor ręczników papierowych w listkach, kosz zamykany na zużyte ręczniki 20 l |  | 1
34 | 15.15 | System dozowania detergentów |  | 1
35 | 15.16 | Okno podawcze, przesuwne pionowo, napęd elektryczny, sterowanie z obu stron okna, otwór 710x710 mm, wykonanie ze stali nierdzewnej |  | 1
PI/16 - ŚLUZA
36 | 16.1 | Zestaw higieniczny II: dystrybutor mydła w płynie z dźwignią łokciową, dystrybutor środków dezynfekcyjnych w płynie z dźwignią łokciową, dystrybutor ręczników papierowych w listkach, kosz zamykany na zużyte ręczniki 20 l |  | 1
37 | 16.2 | Wieszak ze stali nierdzewnej |  | 2
38 | 16.3 | Lustro 60x70 cm w białej ramie |  | 1
39 | 16.4 | Szafka wisząca ze stali nierdzewnej, zamykana - 2 poziomy |  | 1
40 | 16.5 | Kosz pedałowy zamykany ze stali nierdzewnej 30 l |  | 1
PI/16a WC
41 |  | Podajniki papieru, papieru toaletowego, mydła w płynie, szczotka do toalety, kosz na ręczniki papierowe, lustro 70x60 cm, wieszak stalowy na min. 3 haczyki |  | 1
PI/17 STREFA CZYSTA
42 | 17.1 | Stół do kontroli i pakowania, dwustanowiskowy, wymiary 200x140x90 cm. Rama stołu wykonana ze stali kwasoodpornej z profilu minimum 30x30x1,5 mm. Blat o grubości min. 15 mm wykonany z płyty laminowanej o matowej powierzchni (redukcja refleksów świetlnych na powierzchni stołu). Gładkie obrzeża blatu wykonane z materiału odpornego na działanie roztworów środków do dezynfekcji powierzchniowej, Stopki nóg wykonane z tworzywa sztucznego z możliwością regulacji w zakresie ±10 mm. Wyposażenie: nadstawka z dwiema półkami, szafka szufladowa 1 szt. mocowana pod blatem stołu, szuflada zamykana na klucz, zespół min. 3 szt. gniazd przyłączeniowych do odbiorników elektrycznych, gniazda zainstalowane w słupku nadstawki |  | 2
43 | 17.2 | Wózek do magazynowania arkuszy papieru, włóknin o różnych rozmiarach, 4 ramy |  | 1
44 | 17.3 | Regał magazynowy pojedynczy 920x460x1820 mm. Półki ażurowe, chromowane |  | 1
45 | 17.4 | Wózek z blatem do transportu i pracy (2 półki) |  | 2
46 | 17.5 | Wózek do transportu i składowania koszy wykonanie ze stali nierdzewnej kwasoodpornej. |  | 2
47 | 17.6 | Stół roboczy z półką pod blatem 1000x400 mm, wysokość dostosowana do okna podawczego, wykonany ze stali kwasoodpornej. |  | 1
48 | 17.7 | Stelaż do transportu oraz magazynowania koszy sterylizacyjnych. |  | 1
49 | 17.8 | Krzesło robocze, wykonanie standardowe |  | 6
50 | 17.9 | Stół roboczy z blatem "ciepłym" laminowanym, 1200x650x900 mm, stelaż wykonany ze stali kwasoodpornej. |  | 2
51 | 17.10 | Pistolet do przedmuchiwania sprężonym powietrzem. |  | 1
52 | 17.11 | Regał zaczepowy do koszy STE, pojemność 12 koszy 1/2 STE lub półek |  | 1
53 | 17.12 | Zgrzewarka do opakowań (rękawów) papier - folia. Szerokość zgrzeiny min. 10 mm. Szybkość zgrzewania 10 m/min. Funkcja wolnego startu napędu podczas rozpoczynania zgrzewania. Regulacja odległości zgrzewu od krawędzi rękawa. Automatyczny start – stop napędu. Elektroniczna regulacja i kontrola temperatury w zakresie 100 ºC do 200 ºC. Regulowana siła docisku w zakresie 40-100 N. Zabezpieczenie przeciw przegrzaniu. Zmniejszanie temperatury w fazie oczekiwania (funkcja stand-by). Regulowany czas oczekiwania w zakresie 1-60 min. Zasilanie elektryczne jednofazowe. Wymagana moc zasilania nie większa niż 1 kW. Sterowanie i kontrola pracy urządzenia za pomocą sterownika mikroprocesorowego. Sterownik wyposażony w złącze umożliwiające podłączenie urządzenia do systemu komputerowego do monitorowania procesów sterylizacji, mycia, dezynfekcji oraz ewidencji narzędzi a także wyliczania kosztów obróbki narzędzi. Wbudowana drukarka igłowa. Sygnalizacja świetlna gotowości urządzenia do pracy. Sterownik wyposażony w kolorowy ekran dotykowy. Drukowanie: daty, daty ważności, numeru pakietu lub numeru wsadu, identyfikatora operatora. Pamięć dla minimum 3 różnych temperatur zgrzewania. Powierzchnia czołowa zgrzewarki wykonana w sposób higieniczny, łatwy do utrzymania w czystości i możliwa do dezynfekcji – brak wystających śrub, klawiszy i innych elementów, których mycie jest utrudnione. Masa własna nie większa niż 10 kg. |  | 2
54 | 17.13 | Obcinarka L=1500 mm, wymiary: 1500x330x170 mm |  | 2
55 | 17.14 | Lampa z podświetlaną soczewką |  | 4
56 | 17.15 | Odwijarka do taśmy wskaźnikowej, możliwość umieszczenie dwóch taśm wskaźnikowych |  | 4
57 | 17.16 | Metkownica alfanumeryczna 3-rzędowa |  | 2
58 | 17.17 | Sterylizator parowy. Pojemność komory 8 STE (587 litrów), przelotowy, z kombinacją programów parowych, z wbudowaną wytwornicą pary, sterownik z panelem dotykowym 8,4", wersja zabudowana w dwie ściany, budowa, konstrukcja i wykonanie według norm wspólnoty CE, zgodność z PN-EN 285, konstrukcja umożliwiająca wykonanie wszystkich czynności walidacyjnych, serwisowanie z prawej strony. Wyposażenie: |  | 1
| 17.17.1 | Szyny do wnętrza komory - na szynach umieszczany jest regał wsadowy |  | 1
| 17.17.2 | Regał /wózek/ wsadowy do sterylizatora + półka dla regału wsadowego przeznaczonego dla sterylizatora |  | 1
| 17.17.3 | Wózek transportowo - załadunkowy o stałej wysokości załadunku dla sterylizatora |  | 2
| 17.17.4 | System oszczędzania wody ograniczający zużycie wody o ok. 45% |  | 1
| 17.17.5 | Drzwi serwisowe |  | 1
| 17.17.6 | Panel dotykowy po stronie wyładowczej |  | 1
| 17.17.6 | Kosz sterylizacyjny 1/2 STE. |  | 8
| 17.17.7 | Kosz sterylizacyjny 1 STE. |  | 24
59 | 17.18 | Suszarka do narzędzi, jednodrzwiowa (nieprzelotowa), drzwi przeszklone, pojemność suszarki - około 2 wsadów myjni lub max. 36 węży AN suszonych w pozycji wiszącej. Wykonanie - stal nierdzewna kwasoodporna, izolacja zapobiegająca utracie ciepła, elektronicznie kontrolowana temperatura i czas suszenia (nastawny), filtrowane powietrze dokładnym filtrem elektromagnetycznym (bez wkładów - mycie filtra detergentem - bez kosztów eksploatacji). |  | 1
60 | 17.19 | Sterylizator parowy firmy BMT - w posiadaniu szpitala, demontaż, przeniesienie i montaż, podłączenie instalacji zasilających i odprowadzających do sterylizatora, integracja z systemem |  | 1
61 | 17.20 | Zestaw higieniczny II: dystrybutor mydła w płynie z dźwignią łokciową, dystrybutor środków dezynfekcyjnych w płynie z dźwignią łokciową, dystrybutor ręczników papierowych w listkach, kosz zamykany na zużyte ręczniki 20 l |  | 1
PI/18 ŚLUZA
62 | 18.2 | Wieszak ze stali nierdzewnej |  | 2
63 | 18.4 | Szafka wisząca ze stali nierdzewnej, zamykana - 2 poziomy |  | 1
64 | 18.5 | Kosz pedałowy zamykany ze stali nierdzewnej 30 l |  | 1
65 | 18.6 | Zestaw higieniczny II: dystrybutor mydła w płynie z dźwignią łokciową, dystrybutor środków dezynfekcyjnych w płynie z dźwignią łokciową, dystrybutor ręczników papierowych w listkach, kosz zamykany na zużyte ręczniki 20 l |  | 1
66 | 18.7 | Lustro 60x70 cm w białej ramie |  | 1
PI/19 STERYLIZACJA NISKOTEMPERATUROWA - PLAZMOWA
67 | 19.1 | Regał magazynowy, pojedynczy, 920x460x1820 mm. Półki ażurowe, chromowane. |  | 1
68 | 19.2 | Okno podawcze, przesuwne pionowo, napęd elektryczny, sterowanie z obu stron okna, otwór 710x710 mm, wykonanie ze stali nierdzewnej |  | 1
69 | 19.3 | Sterylizator plazmowy nieprzelotowy - w posiadaniu szpitala demontaż, przeniesienie I montaż -podłączenie instalacji zasilających i odprowadzających do sterylizatora, integracja z systemem |  | 1
PI/20 POMIESZCZENIE PAKIETOWANIA BIELIZNY I ŚRODKÓW OPATRUNKOWYCH
70 | 20.1 | Stół do przeglądania i pakowania bielizny, podświetlany, 2000x1400x900 mm. Rama wykonana ze stali nierdzewnej. |  | 1
71 | 20.2 | Wózek do magazynowania arkuszy papieru, włóknin o różnych rozmiarach, 4 ramy |  | 1
72 | 20.3 | Regał magazynowy, pojedynczy, 1220x620x1820 mm. Półki ażurowe, chromowane. |  | 1
73 | 20.4 | Odwijarka do taśmy wskaźnikowej, możliwość umieszczenie dwóch taśm wskaźnikowych |  | 1
74 | 20.5 | Metkownica alfanumeryczna 3 rzędowa |  | 1
75 | 20.6 | Krzesło robocze, wykonanie standardowe |  | 2
76 | 20.7 | Stół roboczy z blatem "ciepłym" laminowanym, 1200x650x900 mm, stelaż wykonany ze stali kwasoodpornej. |  | 1
PI/21 STREFA STERYLNA
77 | 21.1 | Regał magazynowy, pojedynczy, 1220x620x1820 mm. Półki ażurowe, chromowane. |  | 6
78 | 21.2 | Stół roboczy z półką pod blatem 1000x400 mm, wysokość dostosowana do okna podawczego, wykonany ze stali kwasoodpornej. |  | 1
79 | 21.3 | Wózek z blatem do transportu i pracy (2 półki) |  | 1
PI/22 MAGAZYN MATERIAŁÓW CZYSTYCH
80 | 22.1 | Regał magazynowy, pojedynczy, 1220x620x1820 mm. Półki ażurowe, chromowane. |  | 2
PI/23 WYDAWANIE
81 | 23.1 | Regał magazynowy, pojedynczy, 1220x620x1820 mm. Półki ażurowe, chromowane. |  | 2
82 | 23.2 | Stół roboczy z blatem "ciepłym" laminowanym, 1200x650x900 mm, stelaż wykonany ze stali kwasoodpornej. |  | 1
83 | 23.3 | Krzesło robocze, wykonanie standardowe |  | 1
PI/24 SZATNIA PERSONELU
84 | 24.1 | Szafa szatniowa, z podziałem na czyste i brudne ubrania, zamek ryglujący, wymiary 300x490x1800 mm, wyposażona w ławkę |  | 10
PI/25 WC I NATRYSK PERSONELU
85 | 25.1 | Podajniki papieru, papieru toaletowego, mydła w płynie, szczotka do toalety, kosz na ręczniki papierowe, lustro 70x60 cm, wieszak stalowy na min 4 haczyki |  | 1
PI/26 MYCIE I DEZYNFEKCJA WÓZKÓW
86 | 26.1 | Urządzenie do ręcznego mycia wózków z dozownikiem środka myjąco-dezynfekującego, uchwyt ścienny na kanistry |  | 1
87 | 26.2 | Półka dwupoziomowa, wykonanie ze stali nierdzewnej. Wymiary 800x300 mm |  | 1
88 | 26.3 | Pistolet do mycia ręcznego i przedmuchiwania sprężonym powietrzem. |  | 1
89 | 26.4 | Zlew z kratą. Wykonany ze stali kwasoodpornej. |  | 1
90 | 26.5 | Kurtyna PCV 240x210 cm |  | 1
PI/26a SUSZENIE WÓZKÓW
91 | 26.A.1 | Pistolet do mycia ręcznego i przedmuchiwania sprężonym powietrzem. |  | 1
PI/27 MAGAZYN
92 | 27.1 | Regał magazynowy, pojedynczy, 1220x620x1820 mm. Półki ażurowe, chromowane. |  | 1
PI/29 KOMORA PRZYJĘĆ
93 | 29.1 | Stół roboczy z półką pod blatem 1200x700x900 mm, wykonany ze stali kwasoodpornej |  | 1
94 | 29.2 | Krzesło robocze, wykonanie standardowe |  | 1
95 | 29.3 | Wózek z blatem do transportu i pracy (2 półki) |  | 1
96 | 29.4 | Regał ze stali nierdzewnej, półki pełne, 1200x600x1800 mm |  | 2
97 | 29.5 | Wózek do worków foliowych (60l) z pokrywą |  | 1
PI/30 SKŁADZIK PORZĄDKOWY
98 | 30.2 | Półka dwupoziomowa, wykonanie ze stali nierdzewnej. Wymiary: 800x300 mm |  | 1
99 | 30.3 | System dozowania detergentów |  | 1
MAGAZYNOWANIE I TRANSPORT
100 | A.1 | Zamykany wózek transportowy. Wykonany ze stali kwasoodpornej. Pojemność 6 jednostek wsadu. |  | 6
KOMPUTEROWY SYSTEM DOKUMENTACJI
101 |  | System dokumentacji obiegu pakietów (zwrot, pakowanie, wsad ST, zatwierdzenie wsadu, wydawanie, rejestracja procesów myjni i sterylizatorów) wraz z wyposażeniem: |  | 1
99 | B.1.1 | System komputerowy rejestracji obiegu narzędzi - oprogramowanie |  | 1
100 | B.1.2 | Oprogramowanie systemowe dla serwera - serwerowy system operacyjny z obsługą domeny, graficzny interfejs użytkownika w języku polskim, z możliwością instalacji silnika bazodanowego tego samego producenta - serwer bazy danych tego samego producenta. |  | 1
101 | B.1.3 | Pakiet oprogramowania biurowego jak np. Word, Excel, Powerpoint lub równoważny |  | 1
102 | B.1.4 | Oprogramowania kopii bezpieczeństwa: Pełna obsługa dyskowych lub taśmowych pamięci masowych, kompleksowe rozwiązanie kopii zapasowej systemu operacyjnego serwera i silnika bazy danych wraz z dedykowanym agentem, wspólna konsola |  | 1
103 | B.2.1 | Komputer centralny: Maksymalnie 2U RACK (wraz ze wszystkimi elementami niezbędnymi do zamontowania w szafie 19’’), zainstalowane dwa minimum sześciordzeniowe procesory o architekturze 64 bitowej, osiągające w teście SPEC CPU2006 (dostępnym na stronie www.spec.org) wynik nie mniejszy niż 381 dla testu „SPECint®_rate2006” w oferowanym serwerze z zainstalowanymi dwoma takimi procesorami, pamięć podręczna 24 MB L3 Cache (12MB na procesor), pamięć operacyjna 12 GB DIMM DDR3 1333 MHz rejestrowana, Serwer musi obsługiwać min. 144 GB RAM, złącza rozszerzeń 3 x PCIe, w tym 1 x16 oraz minimum jedno złącze pełnej wysokości, kontroler macierzowy SATA -300, SAS RAID 0,1,5,10,50 wielkość bufora 1 GB FBWC, dyski twarde 4 x 146 GB SAS 15k 2,5” Hot swap, interfejsy sieciowe 4 x Gigabit Ethernet, grafika zintegrowana z płytą główną, napęd DVD-RW, złącza:1 x szeregowe, 4 x USB 2.0, 2 x VGA, zasilacze 2 szt., moc wyjściowa 750 W, typ Hot-plug, nadmiarowe, klawiatura, mysz. |  | 1
104 | B.2.2 | Monitor: Typu LED min. 20”, kontrast 1000:1, czas odświeżania 5 ms, odległość między pikselami 0,276 mm, zużycie energii max. 30 W |  | 1
105 | B.2.3 | Zasilacz UPS: Maksymalnie 2U RACK (wraz ze wszystkimi elementami niezbędnymi do zamontowania w szafie 19’’), moc wyjściowa min. 1980 W / 2200 VA, technologia UPS Line-Interactive, napięcie wejściowe AC 220/230/240 V, napięcie wyjściowe AC 220/230/240 V, złącza wejściowe 3 x zasilające typu IEC 320 EN 60320 C20, złącza wyjściowe zasilania 8 x zasilające typu IEC 320 EN 60320 C13, 1 x zasilanie IEC 320 EN 60320 C19, czas podtrzymania do 5,4 min przy pełnym obciążeniu |  | 1
106 | B.2.4 | Urządzenie kopii bezpieczeństwa: Wbudowane wewnątrz serwera, napęd typu RDX, pojemność 500 GB, szybkość transmisji danych min. 30 MBps (zewnętrzna) / 480 MBps (wewnętrzna), interfejs 1 x Hi-Speed USB, 4-pin USB typ B, dedykowany do modelu oferowanego serwera, zużycie energii w trybie aktywności max 6,6 W |  | 1
107 | B.3.1 | Komputer administratora strefy czystej: Procesor klasy x86, zaprojektowany do pracy w komputerach stacjonarnych, osiągający w teście wydajności PassMark Performance Test (wynik dostępny: http://www.passmark.com/) co najmniej wynik 4225 punktów Passmark CPU Mark, karta graficzna: SVGA z min. rozdzielczością 1024x768 w 24Bit kolorów, pamięć 2 GB RAM , porty USB dla urządzeń zewnętrznych, dysk twardy 500 GB 7200 rpm, napęd DVD-RW DL, klawiatura, mysz |  | 1
108 | B.3.2 | Monitor: Typu LED min. 20”, kontrast 1000:1, czas odświeżania 5 ms, odległość między pikselami 0,276 mm, zużycie energii max. 30 W |  | 1
109 | B.3.3 | Skaner płaski: Optyczna rozdzielczość skanowania min. 4800x9600 dpi, kodowanie koloru min. 96 bitowe, prędkość skanowania w trybie podglądu max 8,5 s, zgodność ze standardem TWAIN, rodzaje obsługiwanych nośników: papier zwykły, slajdy, duże obiekty (takie jak książki), film |  | 1
110 | B.3.4 | Drukarka laserowa monochromatyczna sieciowa z automatycznym dupleksem: Szybkość wydruku do 33 str/min. mono, jakość druku do 1200 x 1200 dpi, normatywny cykl pracy min. 50000 str., druk dwustronny automatyczny - dupleks, szybkość procesora min. 800 MHz, pamięć min. 256 MB, łączność HI SPEED USB 2.0, Gigabit LAN, certyfikat ENERGY STAR lub równoważny, 1 kpl. materiałów eksploatacyjnych |  | 1
111 | B.3.5 | Drukarka kodów kreskowych - wydruk odporny na działanie wysokiej temperatury i środków chemicznych (mycie i dezynfekcja): Szerokość wydruku min. 24 mm, wydruk na taśmach laminowanych, porty RS-232, USB, szybkość wydruku min. 80 mm/s |  | 1
112 | B.3.6 | Zasilacz podtrzymujący zasilanie: Moc wyjściowa min. 330 W/550 VA, złącza wejściowe min. 1 x zasilające typu IEC 320 EN 60320 C14, rodzaje złącz wyjściowych zasilania min. 3 x zasilające typu IEC 320 EN 60320 C13 (przepięcie), min. 3 x zasilające typu IEC 320 EN 60320 C13 (UPS i przepięciowe), ochrona przepięciowa łącza danych Sieć - RJ-45 |  | 1
113 | B.4.1 | Komputer administratora: Procesor klasy x86, zaprojektowany do pracy w komputerach stacjonarnych, osiągający w teście wydajności PassMark Performance Test (wynik dostępny: http://www.passmark.com/) co najmniej wynik 4225 punktów Passmark CPU Mark, karta graficzna SVGA z min. rozdzielczością 1024x768 w 24Bit kolorów, pamięć 2 GB RAM , porty USB dla urządzeń zewnętrznych, dysk twardy 500 GB 7200 rpm, napęd DVD-RW DL, klawiatura, mysz |  | 1
114 | B.4.2 | Monitor: Typu LED min. 20”, kontrast 1000:1, czas odświeżania 5 ms, odległość między pikselami 0,276 mm, zużycie energii max. 30 W |  | 1
115 | B.4.3 | Urządzenie wielofunkcyjne kolorowe laserowe (faks, skaner, drukarka, kopiarka): Szybkość wydruku do 14 str/min, jakość druku w kolorze do 600 x 600 dpi, normatywny cykl pracy min. 20000 str., rozdzielczość optyczna skanera 1200x1200 dpi, wyświetlacz dotykowy LCD 3,5”, wbudowana pamięć min. 256 MB, łączność HI SPEED USB 2.0, Ethernet, certyfikat EPA Energy Star lub równoważny, 1 kpl. materiałów eksploatacyjnych |  | 1
116 | B.4.4 | Zasilacz podtrzymujący zasilanie: Moc wyjściowa min. 330 W/550 VA, złącza wejściowe min. 1 x zasilające typu IEC 320 EN 60320 C14, rodzaje złącz wyjściowych zasilania min. 3 x zasilające typu IEC 320 EN 60320 C13 (przepięcie), min. 3 x zasilające typu IEC 320 EN 60320 C13 (UPS i przepięciowe), ochrona przepięciowa łącza danych Sieć - RJ-45 |  | 1
117 | B.5.1 | Komputer monitorowania procesów mycia-dezynfekcji i sterylizacji: Procesor klasy x86, zaprojektowany do pracy w komputerach stacjonarnych, osiągający w teście wydajności PassMark Performance Test (wynik dostępny: http://www.passmark.com/) co najmniej wynik 4225 punktów Passmark CPU Mark, karta graficzna: SVGA z min. rozdzielczością 1024x768 w 24Bit kolorów, pamięć 2 GB RAM , porty USB dla urządzeń zewnętrznych, dysk twardy 500 GB 7200 rpm, napęd DVD-RW DL, klawiatura, mysz |  | 1
118 | B.5.2 | Monitor: Typu LED min. 20”, kontrast 1000:1, czas odświeżania 5 ms, odległość między pikselami 0,276 mm, zużycie energii max. 30 W |  | 1
119 | B.5.3 | Zasilacz podtrzymujący zasilanie: Moc wyjściowa min. 330 W/550 VA, złącza wejściowe min. 1 x zasilające typu IEC 320 EN 60320 C14, rodzaje złącz wyjściowych zasilania min. 3 x zasilające typu IEC 320 EN 60320 C13 (przepięcie), min. 3 x zasilające typu IEC 320 EN 60320 C13 (UPS i przepięciowe), ochrona przepięciowa łącza danych Sieć - RJ-45 |  | 1
120 | B.6.1 | Komputer - stanowisko robocze - pakietowanie narzędzi: Procesor klasy x86, zaprojektowany do pracy w komputerach stacjonarnych, osiągający w teście wydajności PassMark Performance Test (wynik dostępny: http://www.passmark.com/) co najmniej wynik 4225 punktów Passmark CPU Mark, karta graficzna: SVGA z min. rozdzielczością 1024x768 w 24Bit kolorów, pamięć 2 GB RAM , porty USB dla urządzeń zewnętrznych, dysk twardy 500 GB 7200 rpm, napęd DVD-RW DL, klawiatura, mysz |  | 2
121 | B.6.2 | Ręczny, przewodowy skaner kodów kreskowych, zgodny z oferowanym system zarządzania obiegiem materiałów Centralnej Sterylizatorni |  | 1
122 | B.6.3 | Ręczny, bezprzewodowy skaner kodów kreskowych, zgodny z oferowanym system zarządzania obiegiem materiałów Centralnej Sterylizatorni |  | 1
123 | B.6.4 | Monitor: Typu LED min. 20”, kontrast 1000:1, czas odświeżania 5 ms, odległość między pikselami 0,276 mm, zużycie energii max. 30 W |  | 1
124 | B.6.5 | Drukarka kodów kreskowych - druk odporny na działanie wysokiej temperatury (sterylizacja parowa) oraz ścieranie: Metoda wydruku termotransferowa, rozdzielczość wydruku min. 203 dpi, długość etykiet max 991 mm, średnica zewnętrzna rolki z etykietami max 203 mm, min. prędkość wydruku 152 mm/s, max. szerokość wydruku 104 mm, oprogramowanie ZPLI, ZPL II, porty RS-232, USB |  | 2
125 | B.6.6 | Drukarka laserowa monochromatyczna sieciowa z automatycznym dupleksem: szybkość wydruku do 33 str/min. mono, jakość druku do 1200 x 1200 dpi, normatywny cykl pracy min. 50000 str., druk dwustronny automatyczny - dupleks, szybkość procesora min. 800 MHz, pamięć min. 256 MB, łączność HI SPEED USB 2.0, Gigabit LAN, certyfikat ENERGY STAR lub równoważny, 1 kpl. materiałów eksploatacyjnych |  | 2
126 | B.6.7 | Zasilacz podtrzymujący zasilanie: Moc wyjściowa min. 330 W/550 VA, złącza wejściowe min. 1 x zasilające typu IEC 320 EN 60320 C14, rodzaje złącz wyjściowych zasilania min. 3 x zasilające typu IEC 320 EN 60320 C13 (przepięcie), min. 3 x zasilające typu IEC 320 EN 60320 C13 (UPS i przepięciowe), ochrona przepięciowa łącza danych Sieć - RJ-45 |  | 1
127 | B.7.1 | Komputer - stanowisko robocze - przyjmowanie narzędzi: Procesor klasy x86, zaprojektowany do pracy w komputerach stacjonarnych, osiągający w teście wydajności PassMark Performance Test (wynik dostępny: http://www.passmark.com/) co najmniej wynik 4225 punktów Passmark CPU Mark, karta graficzna SVGA z min. rozdzielczością 1024x768 w 24Bit kolorów, pamięć 2 GB RAM , porty USB dla urządzeń zewnętrznych, dysk twardy 500 GB 7200 rpm, napęd DVD-RW DL, klawiatura, mysz |  | 1
128 | B.7.2 | Ręczny, laserowy, przenośny, bezprzewodowy z wyświetlaczem skaner kodów kreskowych, zgodny z oferowanym system zarządzania obiegiem materiałów Centralnej Sterylizatorni |  | 1
129 | B.7.3 | Monitor: Typu LED min. 20”, kontrast 1000:1, czas odświeżania 5 ms, odległość między pikselami 0,276 mm, zużycie energii max. 30 W |  | 1
130 | B.7.4 | Zasilacz podtrzymujący zasilanie: Moc wyjściowa min. 330 W/550 VA, złącza wejściowe min. 1 x zasilające typu IEC 320 EN 60320 C14, rodzaje złącz wyjściowych zasilania min. 3 x zasilające typu IEC 320 EN 60320 C13 (przepięcie), min. 3 x zasilające typu IEC 320 EN 60320 C13 (UPS i przepięciowe), ochrona przepięciowa łącza danych Sieć - RJ-45 |  | 1
131 | B.8.1 | Komputer - stanowisko robocze - wydawanie narzędzi: Procesor klasy x86, zaprojektowany do pracy w komputerach stacjonarnych, osiągający w teście wydajności PassMark Performance Test (wynik dostępny: http://www.passmark.com/) co najmniej wynik 4225 punktów Passmark CPU Mark, karta graficzna SVGA z min. rozdzielczością 1024x768 w 24Bit kolorów, pamięć 2 GB RAM, porty USB dla urządzeń zewnętrznych, dysk twardy 500 GB 7200 rpm, napęd DVD-RW DL, klawiatura, mysz |  | 1
132 | B.8.2 | Ręczny, laserowy, przenośny, bezprzewodowy z wyświetlaczem skaner kodów kreskowych, zgodny z oferowanym system zarządzania obiegiem materiałów Centralnej Sterylizatorni |  | 1
133 | B.8.3 | Monitor: Typu LED min. 20”, kontrast 1000:1, czas odświeżania 5 ms, odległość między pikselami 0,276 mm, zużycie energii max. 30 W |  | 1
134 | B.8.4 | Drukarka laserowa monochromatyczna sieciowa z automatycznym dupleksem: szybkość wydruku do 33 str/min mono, jakość druku do 1200 x 1200 dpi, normatywny cykl pracy min. 50000 str., druk dwustronny automatyczny - dupleks, szybkość procesora min. 800 MHz, pamięć min. 256 MB, łączność HI SPEED USB 2.0, Gigabit LAN, certyfikat ENERGY STAR lub równoważny, 1 kpl. materiałów eksploatacyjnych |  | 2
135 | B.8.5 | Zasilacz podtrzymujący zasilanie: Moc wyjściowa min. 330 W/550 VA, złącza wejściowe min. 1 x zasilające typu IEC 320 EN 60320 C14, rodzaje złącz wyjściowych zasilania min. 3 x zasilające typu IEC 320 EN 60320 C13 (przepięcie), min. 3 x zasilające typu IEC 320 EN 60320 C13 (UPS i przepięciowe), ochrona przepięciowa łącza danych Sieć - RJ-45 |  | 1
PI/22A POMIESZCZENIE SOCJALNE
102 | 22.A.1 | Stół wg załącznika nr 10 |  | 1
103 | 22.A.2 | Krzesło wg załącznika nr 5 |  | 3
104 | 22.A.3 | Zabudowa aneksu wg załączników nr 11 i 12 |  | 1
105 | 22.A.4 | Szafka na klucze |  | 1
106 | 22.A.5 | Kosz pedałowy zamykany ze stali nierdzewnej 30 l |  | 2
107 | 22.A.6 | Zestaw higieniczny III: dystrybutor mydła w płynie z dźwignią łokciową, dystrybutor ręczników papierowych w listkach, kosz zamykany na zużyte ręczniki 20 l, lustro 60x70 cm |  | 1
108 | 22.A.7 | Blat roboczy z płyty typu corian lub równoważny z szafkami wg załącznika nr 13 |  | 1
109 | 22.A.8 | Tabliczki metalowe z montażem z nazwami pomieszczeń |  | 12
110 |  | Rolety materiałowe, zmywalne, niepalne, nienasiąkliwe, odporne na środki dezynfekcyjne |  | 10
111 |  | Aparat telefoniczny jak np. typu Panasonic KX-TG2511PDT lub równoważny Współpraca z linią telefoniczną analogową. Identyfikacja numeru przychodzącego. Wbudowana książka telefoniczna min. 50 wpisów. Wyświetlacz czarno-biały LCD. Podświetlenie wyświetlacza. Przywołanie słuchawki. Menu w języku polskim. Liczba słuchawek w komplecie 1. Współpraca ze słuchawkami innych producentów. Funkcje dodatkowe budzik, korekcja błędów dźwięku, połączenia konferencyjne, przekazywanie połączeń do innych słuchawek, przycisk wyciszenia głosu (MUTE), tryb Eco. Możliwość montażu na ścianie. Zasilanie słuchawki 2 akumulatory AAA NiMH. Czas rozmowy min. 15 godzin. Czas czuwania min. 150 godzin. Zasięg słuchawki w pomieszczeniach min. 35 metrów. Wyposażenie: baza, instrukcja obsługi w języku polskim, kabel telefoniczny (1,5 m), pokrywa akumulatorów, słuchawka, zasilacz. |  | 4
Razem
|  | .............................. |  |  |  | ..................................................
|  | miejscowość i data |  |  |  | podpis i pieczątka upoważnionego przedstawiciela wykonawcy

## Myjnia Inkubatorów i Łóżek
|  | .................................... | [6 empty] | Załącznik nr 2c - wzór formularza asortymentowo - cenowego
pieczęć firmowa wykonawcy
FORMULARZ ASORTYMENTOWO - CENOWY MYJNIA INKUBATORÓW I ŁÓŻEK
Nazwa wykonawcy:
Adres wykonawcy:
Lp. | Oznaczenie na rysunku | Nazwa urządzenia, opis wymagań dla urządzenia | Opis oferowanego urządzenia (nazwa, typ, model, parametry) | Liczba | Cena netto | Wartość netto | Stawka VAT | Kwota VAT | Wartość brutto
PI/58A i PI/58B MYCIE ŁÓŻEK
1 | 1 | Urządzenie do ręcznego mycia i dezynfekcji wózków transportowych. Nie wymagające zasilania elektrycznego. Funkcja dozowania detergentu z regulacją stężenia roztworu. Przeznaczone do zawieszenia na ścianie. Wykonane z materiału odpornego na działanie korozji. Wyposażenie: wielofunkcyjny pistolet natryskowy wraz z wężem o długości 10÷15 m, uchwyt do mocowania pojemnika z detergentem na ścianie |  | 1
2 | 2 | Przenośna wytwornica pary przeznaczona do dezynfekcji trudno dostępnych powierzchni. Możliwość uzupełniania wody bez konieczności przerywania pracy. Regulowany wydatek pary. Ciśnienie pary min. 3 bar. Zasilanie 230 V, 50 Hz. Moc nie większa niż 2,5 kW. |  | 1
3 | 3 | Pistolet bez wymiennych końcówek do mycia ręcznego lub oczyszczania sprężonym powietrzem. Wykonany z materiału odpornego na działanie korozji. Mocowany do ściany, zasilany wodą. |  | 1
4 | 4 | Pistolet z wymiennymi końcówkami (min. 8 różnych końcówek) do mycia ręcznego lub oczyszczania sprężonym powietrzem. Wykonany z materiału odpornego na działanie korozji. Mocowany do ściany, zasilany sprężonym powietrzem. |  | 1
5 | 5 | Stół roboczy wykonany ze stali nierdzewnej. Blat roboczy wykonany z blachy o grubości 1,5÷2 mm usztywniony od spodu elementami metalowymi. Przednia krawędź blatu ukształtowana w sposób zapobiegający ściekaniu płynów z blatu. Tylna krawędź blatu zakończona rantem wygiętym w górę z blachy stanowiącej blat roboczy. Rant o wysokości 50 mm wykonany z dwóch poszyć blachy. Pełna półka pod blatem wykonana z blachy o grubości 1÷1,5 mm, spawana do szkieletu wyposażona w usztywnienie wzdłużne. Przestrzeń pomiędzy posadzką a półką 20 cm. Elementy nośne szkieletu wykonane z profili kwadratowych 40x40x1,25 mm. Wymiary 100x65x90 cm. Stopki nóg wykonane z tworzywa sztucznego z możliwością regulacji w zakresie ± 15 mm. Stół wyposażony w bolec ekwipotencjalny. |  | 1
6 | 6 | Półka ze stali nierdzewnej do zawieszenia na ścianę. Długość 80 cm, szerokość 30 cm. |  | 2
7 | 6.1 | Kurtyna PCV. Długość 150 cm, wysokość 210 cm |  | 1
PI/61 MYCIE INKUBATORÓW
8 | 7 | Stół roboczy wykonany ze stali nierdzewnej. Blat roboczy wykonany z blachy o grubości 1,5÷2 mm usztywniony od spodu elementami metalowymi. Przednia krawędź blatu ukształtowana w sposób zapobiegający ściekaniu płynów z blatu. Tylna krawędź blatu zakończona rantem wygiętym w górę z blachy stanowiącej blat roboczy. Rant o wysokości 50 mm wykonany z dwóch poszyć blachy. Pełna półka pod blatem wykonana z blachy o grubości 1÷1,5 mm, spawana do szkieletu wyposażona w usztywnienie wzdłużne. Przestrzeń pomiędzy posadzką a półką 20 cm. Elementy nośne szkieletu wykonane z profili kwadratowych 40x40x1,25 mm. Wymiary 110x65x90 cm. Stopki nóg wykonane z tworzywa sztucznego z możliwością regulacji w zakresie ± 15 mm. Stół wyposażony w bolec ekwipotencjalny. |  | 1
9 | 8 | Stół ociekowy wykonany ze stali nierdzewnej. Komora ociekowa wykonana z blachy o grubości 1,5÷2 mm, usztywniona od spodu elementami metalowymi. Przednia krawędź blatu ukształtowana w sposób zapobiegający ściekaniu płynów z blatu. Tylna krawędź blatu zakończona rantem wygiętym w górę z blachy stanowiącej blat roboczy. Rant o wysokości 100 mm, wykonany z dwóch poszyć blachy. Pod blatem półka pełna. Przestrzeń pomiędzy posadzką a półką 20 cm. Elementy nośne szkieletu wykonane z profili kwadratowych 40x40x1,25 mm. Wymiary 110x65x90 cm. Stopki nóg wykonane z tworzywa sztucznego z możliwością regulacji w zakresie ± 15 mm. Stół wyposażony w bolec ekwipotencjalny. |  | 1
10 | 9 | Stół roboczy wykonany ze stali nierdzewnej. Blat roboczy wykonany z blachy o grubości 1,5÷2 mm usztywniony od spodu elementami metalowymi. Przednia krawędź blatu ukształtowana w sposób zapobiegający ściekaniu płynów z blatu. Tylna krawędź blatu zakończona rantem wygiętym w górę z blachy stanowiącej blat roboczy. Rant o wysokości 50 mm, wykonany z dwóch poszyć blachy. Pełna półka pod blatem wykonana z blachy o grubości 1÷1,5 mm, spawana do szkieletu, wyposażona w usztywnienie wzdłużne. Przestrzeń pomiędzy posadzką a półką 20 cm. Elementy nośne szkieletu wykonane z profili kwadratowych 40x40x1,25 mm. Wymiary 142x65x90 cm. Stopki nóg wykonane z tworzywa sztucznego z możliwością regulacji w zakresie ± 15 mm. Stół wyposażony w bolec ekwipotencjalny. |  | 1
11 | 10 | Uniwersalny regał magazynowy wykonany z chromowanej stali. Odporny na korozję. Półki ażurowe 5 szt. Możliwość regulacji położenia półek. Stopki nóg wykonane z tworzywa sztucznego z możliwością regulacji w zakresie ± 1cm. Wymiary 90x60x180 cm. |  | 1
12 | 11 | Stół roboczy zlewozmywakowy dwukomorowy z półką pod blatem wykonany ze stali nierdzewnej. Komory położone centralnie. Wymiary komór 900x450x250 mm. Maskownica komór wykonana z blachy o grubości 1÷1,5 mm. Blat roboczy wykonany z blachy o grubości 1,5÷2 mm usztywniony od spodu elementami metalowymi. Przednia krawędź blatu ukształtowana w sposób zapobiegający ściekaniu płynów z blatu. Tylna krawędź blatu zakończona rantem wygiętym w górę z blachy stanowiącej blat roboczy. Rant o wysokości 50 mm, wykonany z dwóch poszyć blachy. Pełna półka pod blatem wykonana z blachy o grubości 1÷1,5 mm, spawana do szkieletu wyposażona w usztywnienie wzdłużne. Przestrzeń pomiędzy posadzką a półką 20 cm. Elementy nośne szkieletu wykonane z profili kwadratowych 40x40x1,25 mm. Wymiary 225x65x90 cm. Stopki nóg wykonane z tworzywa sztucznego z możliwością regulacji w zakresie ± 15 mm. Stół wyposażony w baterię stojącą z wylewką prysznicową oraz bolec ekwipotencjalny. |  | 1
13 | 12 | Wyciąg / okap wykonany ze stali nierdzewnej. Wymiary 270x90 cm. Wyposażony w oświetlenie stanowiska pracy. Zasilanie 230 V, 50 Hz. |  | 1
14 | 13 | Przenośna wytwornica pary przeznaczona do dezynfekcji trudno dostępnych powierzchni. Możliwość uzupełniania wody bez konieczności przerywania pracy. Regulowany wydatek pary. Ciśnienie pary min. 3 bar. Zasilanie 230 V, 50 Hz. Moc nie większa niż 2,5 kW. |  | 1
15 | 14 | Pistolet bez wymiennych końcówek do mycia ręcznego lub oczyszczania sprężonym powietrzem. Wykonany z materiału odpornego na działanie korozji. Mocowany do ściany, zasilany wodą. |  | 2
16 | 15 | Pistolet z wymiennymi końcówkami (min. 8 różnych końcówek) do mycia ręcznego lub oczyszczania sprężonym powietrzem. Wykonany z materiału odpornego na działanie korozji. Mocowany do ściany, zasilany sprężonym powietrzem. |  | 1
PI/57A MAGAZYN POŚCIELI I BIELIZNY CZYSTEJ
17 | 16 | Uniwersalny regał magazynowy wykonany z chromowanej stali. Odporny na korozję. Półki ażurowe 5 szt. Możliwość regulacji położenia półek. Stopki nóg wykonane z tworzywa sztucznego z możliwością regulacji w zakresie ± 1 cm. Wymiary 105x60x180 cm |  | 4
18 | 17 | Wózek do transportu bielizny i pościeli czystej, pojemność 6 STE. Konstrukcja wykonana ze stali kwasoodpornej. Wykonanie wózka z przeznaczeniem do maszynowego mycia i dezynfekcji termicznej. Wózek wyposażony w drzwi dwuskrzydłowe uchylne zlokalizowane na długim boku, drzwi otwierane i blokowane w pozycji otwartej ok. 270 stopni, 4 skrętne koła o średnicy 100÷150 mm, dwa koła z funkcją blokadami kierunku jazdy oraz dwa wyposażone w hamulec, bieżnie kół wykonane z niebrudzącego materiału, 2 półki o regulowanym położeniu wyposażone w elementy ustalające transportowane przedmioty podczas transportu |  | 2
PI/58A MAGAZYN BIELIZNY BRUDNEJ
19 | 18 | Wózek do transportu brudnej bielizny: konstrukcja wykonana stal kwasoodpornej, otwieranie pokrywy pedałem nożnym, pojemność 1 worek 120 l, podstawa wyposażona w 4 koła skrętne w tym 2 z hamulcami |  | 4
PI/58 MYCIE WÓZKÓW, ŁÓŻEK I INKUBATORÓW STRONA BRUDNA
20 | 19 | Stół roboczy wykonany ze stali nierdzewnej. Blat roboczy wykonany z blachy o grubości 1,5÷2 mm usztywniony od spodu elementami metalowymi. Przednia krawędź blatu ukształtowana w sposób zapobiegający ściekaniu płynów z blatu. Tylna krawędź blatu zakończona rantem wygiętym w górę z blachy stanowiącej blat roboczy. Rant o wysokości 50 mm, wykonany z dwóch poszyć blachy. Pełna półka pod blatem wykonana z blachy o grubości 1÷1,5 mm, spawana do szkieletu wyposażona w usztywnienie wzdłużne. Przestrzeń pomiędzy posadzką a półką 20 cm. Elementy nośne szkieletu wykonane z profili kwadratowych 40x40x1,25 mm. Wymiary 100x65x90 cm. Stopki nóg wykonane z tworzywa sztucznego z możliwością regulacji w zakresie ± 15 mm. Stół wyposażony w bolec ekwipotencjalny. |  | 1
21 | 20 | Stół roboczy z półką pod blatem na klawiaturę, 1100x700x900 mm, wykonany ze stali kwasoodpornej, półka na komputer |  | 1
22 | 21 | Komputer - stanowisko robocze - przyjmowanie: Procesor klasy x86, zaprojektowany do pracy w komputerach stacjonarnych, osiągający w teście wydajności PassMark Performance Test (wynik dostępny http://www.passmark.com/) co najmniej wynik 4225 punktów Passmark CPU Mark, karta graficzna: SVGA z min. rozdzielczością 1024x768 w 24Bit kolorów, pamięć 2 GB RAM, porty USB dla urządzeń zewnętrznych, dysk twardy 500 GB 7200 rpm, napęd DVD-RW DL, klawiatura, mysz |  | 1
23 |  | Monitor: Typu LED min. 20”, kontrast 1000:1, czas odświeżania 5 ms, odległość między pikselami 0,276 mm, zużycie energii max 30 W |  | 1
24 |  | Zasilacz podtrzymujący zasilanie: Moc wyjściowa min. 330 W/550 VA, złącza wejściowe min. 1 x zasilające typu IEC 320 EN 60320 C14, rodzaje złącz wyjściowych zasilania min. 3 x zasilające typu IEC 320 EN 60320 C13 (przepięcie), min. 3 x zasilające typu IEC 320 EN 60320 C13 (UPS i przepięciowe), ochrona przepięciowa łącza danych Sieć - RJ-45 |  | 1
25 | 22 | Fotel roboczy obrotowy z regulacją wysokości siedzenia, tapicerka zmywalna kolor jasnoszary |  | 1
26 | 23 | Paleta do odkładania materacy |  | 1
27 | 24 | Aparat telefoniczny jak np. typu Panasonic KX-TG2511PDT lub równoważny Współpraca z linią telefoniczną analogową. Identyfikacja numeru przychodzącego. Wbudowana książka telefoniczna min. 50 wpisów. Wyświetlacz czarno-biały LCD. Podświetlenie wyświetlacza. Przywołanie słuchawki. Menu w języku polskim. Liczba słuchawek w komplecie 1. Współpraca ze słuchawkami innych producentów. Funkcje dodatkowe budzik, korekcja błędów dźwięku, połączenia konferencyjne, przekazywanie połączeń do innych słuchawek, przycisk wyciszenia głosu (MUTE), tryb Eco. Możliwość montażu na ścianie. Zasilanie słuchawki 2 akumulatory AAA NiMH. Czas rozmowy min. 15 godzin. Czas czuwania min. 150 godzin. Zasięg słuchawki w pomieszczeniach min. 35 metrów. Wyposażenie: baza, instrukcja obsługi w języku polskim, kabel telefoniczny (1,5 m), pokrywa akumulatorów, słuchawka, zasilacz. |  | 1
173 | 25 | Wózek stosowany do przewożenia worków foliowych 100 litrów. Wózek wyposażony w pokrywę unoszoną mechanizmem nożnym. Wózek osadzony na kołach o średnicy min. 50 mm, co najmniej dwa koła z blokadą. Koła z widelcem stalowym z powłoką galwaniczną lub tworzywem sztucznym. Odbojniki i bieżnia kółka wykonane z antystatycznego materiału nie brudzącego ścian i posadzki. Wszelkie krawędzie zaokrąglone i wykonane w sposób uniemożliwiający skaleczenie. Konstrukcja wózka wykonana z profilu min. 30x30, rurki oraz blachy min 1,0 mm. Całość konstrukcji wykonana ze stali kwasoodpornej. |  | 1
PI/57 MYCIE WÓZKÓW, ŁÓŻEK, INKUBATORÓW STRONA CZYSTA
28 | 26 | Stół roboczy wykonany ze stali nierdzewnej. Blat roboczy wykonany z blachy o grubości 1,5÷2 mm usztywniony od spodu elementami metalowymi. Przednia krawędź blatu ukształtowana w sposób zapobiegający ściekaniu płynów z blatu. Tylna krawędź blatu zakończona rantem wygiętym w górę z blachy stanowiącej blat roboczy. Rant o wysokości 100 mm, wykonany z dwóch poszyć blachy. Pełna półka pod blatem wykonana z blachy o grubości 1÷1,5 mm, spawana do szkieletu wyposażona w usztywnienie wzdłużne. Przestrzeń pomiędzy posadzką a półką 20 cm. Elementy nośne szkieletu wykonane z profili kwadratowych 40x40x1,25 mm. Wymiary 100x65x90 cm. Stopki nóg wykonane z tworzywa sztucznego z możliwością regulacji w zakresie ± 15 mm. Stół wyposażony w bolec ekwipotencjalny. |  | 1
29 |  | Aparat telefoniczny jak np. typu Panasonic KX-TG2511PDT lub równoważny Współpraca z linią telefoniczną analogową. Identyfikacja numeru przychodzącego. Wbudowana książka telefoniczna min. 50 wpisów. Wyświetlacz czarno-biały LCD. Podświetlenie wyświetlacza. Przywołanie słuchawki. Menu w języku polskim. Liczba słuchawek w komplecie 1. Współpraca ze słuchawkami innych producentów. Funkcje dodatkowe budzik, korekcja błędów dźwięku, połączenia konferencyjne, przekazywanie połączeń do innych słuchawek, przycisk wyciszenia głosu (MUTE), tryb Eco. Możliwość montażu na ścianie. Zasilanie słuchawki 2 akumulatory AAA NiMH. Czas rozmowy min. 15 godzin. Czas czuwania min. 150 godzin. Zasięg słuchawki w pomieszczeniach min. 35 metrów. Wyposażenie: baza, instrukcja obsługi w języku polskim, kabel telefoniczny (1,5 m), pokrywa akumulatorów, słuchawka, zasilacz. |  | 1
30 | 27 | Taboret obrotowy z regulacją wysokości siedziska, tapicerka zmywalna |  | 1
31 | 28 | Uniwersalny regał magazynowy wykonany z chromowanej stali. Odporny na korozję. Półki ażurowe 5 szt. Możliwość regulacji położenia półek. Stopki nóg wykonane z tworzywa sztucznego z możliwością regulacji w zakresie ± 1 cm. Wymiary 90x35x180 cm. |  | 2
32 | 29 | Metalowa szafa ubraniowa jednodrzwiowa na nóżkach. Nóżki wyposażone w regulatory wysokości. Komora szafy ubraniowej podzielona na dwa przedziały, umożliwiające oddzielenie odzieży ochronnej od codziennej. Wyposażona w drążek na wieszaki ubraniowe, haczyk na ręcznik oraz lusterko. Drzwi zamykane ma na zamek kluczowy z ryglowaniem 3 punktowym. Drzwi wyposażone w otwory wentylacyjne. Wymiary 400x490x1940 mm. |  | 1
33 | 30 | Szafka warsztatowa, szafka narzędziowa. Konstrukcja stalowa łatwość poziomowania dzięki stópkom regulacyjnym, blat wykonany z mocnej i estetycznej płyty wiórowej, nośność całkowita do 200 kg. Wyposażona w dwie szafki. Jedna szafka zawiera drzwiczki o wymiarach 620x380 mm oraz półkę stałą. Druga szafka zawiera dwie szuflady o wymiarach 170x380x460 mm i szufladę o wymiarach 255x380x460 mm. Drzwi zamykane zamkiem cylindrycznym typu Euro-Locks, do każdego zamka dwa klucze w komplecie, zamek w systemie klucza master. Wymiary 900x505x850 mm. |  | 1
34 |  | Wózek stosowany do przewożenia worków foliowych 100 litrów. Wózek wyposażony w pokrywę unoszoną mechanizmem nożnym. Wózek osadzony na kołach o średnicy min. 50 mm, co najmniej dwa koła z blokadą. Koła z widelcem stalowym z powłoką galwaniczną lub tworzywem sztucznym. Odbojniki i bieżnia kółka wykonane z antystatycznego materiału nie brudzącego ścian i posadzki. Wszelkie krawędzie zaokrąglone i wykonane w sposób uniemożliwiający skaleczenie. Konstrukcja wózka wykonana z profilu min. 30x30, rurki oraz blachy min 1,0 mm. Całość konstrukcji wykonana ze stali kwasoodpornej. |  | 1
PI/62 ŚLUZA Z ŁAZIENKĄ
35 |  | Drążek z siedmioma haczykami. Wykonany z mosiądzu chromowanego. Mocowany do ściany. |  | 2
36 |  | Lustro w ramie metalowej, matowej. Zabezpieczone specjalną folią przed odpryskami w przypadku stłuczenia. Wyposażone w otwory umożliwiające montaż w pionie lub poziomie. Wymiary 60x60 cm. |  | 1
37 |  | Dystrybutor papieru toaletowego w dużych rolkach |  | 1
38 |  | Szczotka ustępowa |  | 1
39 |  | Zestaw higieniczny I: dystrybutor mydła w płynie z dźwignią łokciową, dystrybutor ręczników papierowych w listkach, kosz zamykany na zużyte ręczniki 20 l |  | 2
40 |  | Kosz pedałowy zamykany ze stali nierdzewnej 30 l |  | 1
Razem
|  | .............................. |  |  |  | ..................................................
|  | miejscowość i data |  |  |  | podpis i pieczątka upoważnionego przedstawiciela wykonawcy

## Blok Operacyjny
|  | .................................... | [6 empty] | Załącznik nr 2d - wzór formularza asortymentowo - cenowego
pieczęć firmowa wykonawcy
FORMULARZ ASORTYMENTOWO - CENOWY BLOK OPERACYJNY
Nazwa wykonawcy:
Adres wykonawcy:
Lp. | Oznaczenie na rysunku | Nazwa urządzenia, opis wymagań dla urządzenia | Opis oferowanego urządzenia (nazwa, typ, model, parametry) | Liczba | Cena netto | Wartość netto | Stawka VAT | Kwota VAT | Wartość brutto
1 | 1 | Myjki chirurgiczne 2-stanowiskowe |  | 6
2 | 2 | Szafy wnękowe ze stali kwasoodpornej na sale operacyjne. Zabudowa wnękowa w salach operacyjnych ze stali kwasoodpornej - stal chromowo-niklowa 1.4301, grubość blachy 1,0 mm, gwarantująca wysoką odporność mechaniczną, trwałość i możliwość utrzymania wysokiej czystości. Fronty szaf z ramką ze stali 1.4301 wypełnione szybą hartowaną. Wyposażona w 5 półek szklanych o regulowanej wysokości o wymiarach 2000x1200x500 mm. |  | 6
Razem
|  | .............................. |  |  |  | ..................................................
|  | miejscowość i data |  |  |  | podpis i pieczątka upoważnionego przedstawiciela wykonawcy